## B.1 工程项目招标工程量清单封面(封1)
| 西华大学体育场馆修缮 |  | 工程
招标工程量清单
招 标 人: |  | 西华大学
(单位盖章)
造价咨询人: |  | 四川兴良信造价咨询招标代理有限责任公司
(单位盖章)
封-1

## C.1 工程项目招标工程量清单扉页(扉1)
| 西华大学体育场馆修缮 | [6 empty] | 工程
招标工程量清单
招 标 人: |  | 西华大学 |  | 造价咨询人: | 四川兴良信造价咨询招标代理有限责任公司
|  | (单位盖章) |  |  |  | （单位资质专用章）
法定代表人 或其授权人: |  |  |  | 法定代表人 或其授权人:
|  | (签字或盖章) |  |  |  |  | (签字或盖章)
编 制 人: |  |  |  | 复 核 人:
|  | (造价人员签字盖专用章) |  |  |  |  | (造价工程师签字盖专用章)
编 制 时 间: |  |  | 复 核 时 间:
扉-1

## F.1.1 分部分项工程清单计价表(表-08)【西华大学体育~
分部分项工程清单与计价表
工程名称： |  | 西华大学体育场馆修缮工程【西华大学体育场馆修缮工程】 |  |  |  |  | 标段： |  |  | 第1页 共14页
序号 | 项目编码 |  | 项目名称 | 项目特征描述 | 计量 单位 | 工程量 |  | 金额（元）
[8 empty] | 综合单价 | 合价 |  | 其中
[11 empty] | 定额人工费 | 暂估价
德馨苑篮球场
1 | 010401003001 |  | 实心砖墙 | 1.砖品种、规格、强度等级：实心砖， 规格、强度 MU10 2.墙体类型：24墙 3.做法：达到业主方使用要求，并满足设计、施工及验收规范要求 | m3 | 47.76
2 | 011201001002 |  | 墙面一般抹灰 | 1.基层类型：综合考虑 2.厚度：15mm水泥砂浆抹灰 3.2.做法：达到业主方使用要求，并满足设计、施工及验收规范要求 | m2 | 493.52
3 | 010607004003 |  | 篮球场成品包塑网围 | 1.材料品种、规格：成品包塑围网（绿色），规格综合 2.做法：达到业主方使用要求，并满足设计、施工及验收规范要求 | m2 | 1194
4 | 010606001004 |  | 篮球架钢支撑 | 1.钢材品种、规格 ：综合 2.预埋件：投标人综合考虑 3.做法：达到业主方使用要求，并满足设计、施工及验收规范要求 | t | 0.1
本页小计
表-08
分部分项工程清单与计价表
工程名称： |  | 西华大学体育场馆修缮工程【西华大学体育场馆修缮工程】 |  |  |  |  | 标段： |  |  | 第2页 共14页
序号 | 项目编码 |  | 项目名称 | 项目特征描述 | 计量 单位 | 工程量 |  | 金额（元）
[8 empty] | 综合单价 | 合价 |  | 其中
[11 empty] | 定额人工费 | 暂估价
5 | 010606001005 |  | 篮球架钢拉条 | 1.钢材品种、规格 ：综合 2.做法：达到业主方使用要求，并满足设计、施工及验收规范要求 | t | 0.14
6 | 040205006006 |  | 篮球场标线 | 1.篮球场标线 2.宽度：50mm 2.做法：达到业主方使用要求，并满足设计、施工及验收规范要求 | m2 | 102.6
7 | 010507002007 |  | 混凝土地面 | 1.地坪厚度 100mm 2.混凝土强度等级：C25商品砼 3.做法：达到业主方使用要求，并满足设计、施工及验收规范要求 | m2 | 36
8 | 011602001008 |  | 混凝土地面拆除 | 1.项目名称：混凝土地面拆除 2.场内、外运输：投标人自行考虑 3.其他：达到业主方使用要求，并满足设计、施工及验收规范要求 | m3 | 3.6
分部小计
田径场、篮球场、网球场
本页小计
表-08
分部分项工程清单与计价表
工程名称： |  | 西华大学体育场馆修缮工程【西华大学体育场馆修缮工程】 |  |  |  |  | 标段： |  |  | 第3页 共14页
序号 | 项目编码 |  | 项目名称 | 项目特征描述 | 计量 单位 | 工程量 |  | 金额（元）
[8 empty] | 综合单价 | 合价 |  | 其中
[11 empty] | 定额人工费 | 暂估价
9 | 010101003009 |  | 挖沟槽土方 | 1.土石类别：各类土石比投标人自行考虑，结算时综合单价不作调整 2.挖土平均厚度：见设计图，深度综合考虑 3.弃土运距：弃土场地的选择需符合城管部门的要求，由投标人自行考虑 4.基底钎探涉及的费用、人工捡底费用，综合考虑在综合单价中 5.其他：达到业主方使用要求，并满足设计、施工及验收规范要求 | m3 | 180
10 | 010103002010 |  | 余方弃置 | 1.综合 2.运距：投标人综合考虑 3.其他：达到业主方使用要求，并满足设计、施工及验收规范要求 | m3 | 50
11 | 010103001011 |  | 回填方 | 1.土质要求：综合 2.密实度要求：按规范要求，夯填 3.运距：投标人自行考虑 4.其他：达到业主方使用要求，并满足设计、施工及验收规范要求 | m3 | 130
本页小计
表-08
分部分项工程清单与计价表
工程名称： |  | 西华大学体育场馆修缮工程【西华大学体育场馆修缮工程】 |  |  |  |  | 标段： |  |  | 第4页 共14页
序号 | 项目编码 |  | 项目名称 | 项目特征描述 | 计量 单位 | 工程量 |  | 金额（元）
[8 empty] | 综合单价 | 合价 |  | 其中
[11 empty] | 定额人工费 | 暂估价
12 | 010404001012 |  | 垫层 | 1.混凝土种类：商品混凝土 2.混凝土强度等级：C20 3.其他：达到业主方使用要求，并满足设计、施工及验收规范要求 | m3 | 20
13 | 010401001013 |  | 砖基础（排球练习墙） | 1.砖品种、规格、强度等级：实心砖， 规格、强度 MU10 2.墙体类型：砖基础 3.做法：达到业主方使用要求，并满足设计、施工及验收规范要求 | m3 | 25.5
14 | 010401003014 |  | 实心砖墙（排球练习墙） | 1.砖品种、规格、强度等级：实心砖， 规格、强度 MU10 2.墙体类型：37墙 3.做法：达到业主方使用要求，并满足设计、施工及验收规范要求 | m3 | 69.83
15 | 011201001015 |  | 砖基础一般抹灰 | 1.基层类型：综合考虑 2.厚度：墙面一般抹灰 3.做法：达到业主方使用要求，并满足设计、施工及验收规范要求 | m2 | 164.5
本页小计
表-08
分部分项工程清单与计价表
工程名称： |  | 西华大学体育场馆修缮工程【西华大学体育场馆修缮工程】 |  |  |  |  | 标段： |  |  | 第5页 共14页
序号 | 项目编码 |  | 项目名称 | 项目特征描述 | 计量 单位 | 工程量 |  | 金额（元）
[8 empty] | 综合单价 | 合价 |  | 其中
[11 empty] | 定额人工费 | 暂估价
16 | 011201001016 |  | 砖墙面一般抹灰（钢丝网） | 1.基层类型：综合考虑 2.基层处理：满足设计要求 3.抹灰面钢丝网加固，规格综合 4.做法：达到业主方使用要求，并满足设计、施工及验收规范要求 | m2 | 505.16
17 | 010607004017 |  | 篮球场成品包塑网围 | 1.材料品种、规格：成品包塑围网（绿色），规格综合 2.做法：达到业主方使用要求，并满足设计、施工及验收规范要求 | m2 | 21.07
18 | 040203009018 |  | 塑胶地面 | 1.材料品种：塑胶地面（硅PU） 2.部位部位：篮球场 3.厚度：综合 4.颜色：综合 5.做法：达到业主方使用要求，并满足设计、施工及验收规范要求 | m2 | 235.2
19 | 040203009019 |  | 橡胶跑道 | 1.材料品种：橡胶 2.部位部位：田径场 3.厚度：综合 4.颜色：综合 5.做法：达到业主方使用要求，并满足设计、施工及验收规范要求 | m2 | 25
本页小计
表-08
分部分项工程清单与计价表
工程名称： |  | 西华大学体育场馆修缮工程【西华大学体育场馆修缮工程】 |  |  |  |  | 标段： |  |  | 第6页 共14页
序号 | 项目编码 |  | 项目名称 | 项目特征描述 | 计量 单位 | 工程量 |  | 金额（元）
[8 empty] | 综合单价 | 合价 |  | 其中
[11 empty] | 定额人工费 | 暂估价
20 | 040205006020 |  | 跑道标线 | 1.跑道标线 2.宽度：50mm 3.做法：达到业主方使用要求，并满足设计、施工及验收规范要求 | m2 | 170.6
21 | 010502002021 |  | 构造柱 | 1.混凝土种类 ：商混 2.混凝土强度等级：C25 3.做法：达到业主方使用要求，并满足设计、施工及验收规范要求 | m3 | 10.82
22 | 010503004022 |  | 圈梁 | 1.混凝土种类 ：商混 2.混凝土强度等级：C25 3.做法：达到业主方使用要求，并满足设计、施工及验收规范要求 | m3 | 11.2
23 | 010515001023 |  | 现浇构件钢筋 圆钢HPB300 Φ10以内 | 1.钢筋种类、规格：圆钢HPB300 Φ10以内 2.钢筋连接方式：各种连接方式投标人综合考虑在综合单价中 3.做法：达到业主方使用要求，并满足设计、施工及验收规范要求 | t | 1.3
本页小计
表-08
分部分项工程清单与计价表
工程名称： |  | 西华大学体育场馆修缮工程【西华大学体育场馆修缮工程】 |  |  |  |  | 标段： |  |  | 第7页 共14页
序号 | 项目编码 |  | 项目名称 | 项目特征描述 | 计量 单位 | 工程量 |  | 金额（元）
[8 empty] | 综合单价 | 合价 |  | 其中
[11 empty] | 定额人工费 | 暂估价
24 | 010515001024 |  | 现浇构件钢筋 螺纹钢HRB400 Φ12~16 | 1.钢筋种类、规格：螺纹钢HRB400，Φ12~16 2.钢筋连接方式：各种连接方式投标人综合考虑在综合单价中 3.做法：达到业主方使用要求，并满足设计、施工及验收规范要求 | t | 1
25 | 010606001025 |  | 篮球架钢支撑 | 1.钢材品种、规格 ：综合 2.预埋件：投标人综合考虑 3.做法：达到业主方使用要求，并满足设计、施工及验收规范要求 | t | 0.3
26 | 010606001026 |  | 篮球架钢拉条 | 1.钢材品种、规格 ：综合 2.做法：达到业主方使用要求，并满足设计、施工及验收规范要求 | t | 0.15
27 | 011609001027 |  | 球场围网拆除 拆除 | 1.拆除球场围网 2.场内、外运输：投标人自行考虑 3.其他：达到业主方使用要求，并满足设计、施工及验收规范要求 | m2 | 261.07
本页小计
表-08
分部分项工程清单与计价表
工程名称： |  | 西华大学体育场馆修缮工程【西华大学体育场馆修缮工程】 |  |  |  |  | 标段： |  |  | 第8页 共14页
序号 | 项目编码 |  | 项目名称 | 项目特征描述 | 计量 单位 | 工程量 |  | 金额（元）
[8 empty] | 综合单价 | 合价 |  | 其中
[11 empty] | 定额人工费 | 暂估价
28 | 011607002028 |  | 破损塑胶地面拆除 | 1.项目名称：破损塑胶地面拆除 2.场内、外运输：投标人自行考虑 3.其他：达到业主方使用要求，并满足设计、施工及验收规范要求 | m2 | 235.2
29 | 011607002029 |  | 破损橡胶跑道拆除 | 1.项目名称：破损塑胶地面拆除 2.场内、外运输：投标人自行考虑 3.其他：达到业主方使用要求，并满足设计、施工及验收规范要求 | m2 | 25
分部小计
游泳馆
30 | 011407001030 |  | 墙面、天棚乳胶漆 | 1.基层类型：综合 2.部位：铲除部位墙面 3.腻子种类、遍数：满刮底基防裂腻子1遍找平 4.油漆品种、刷漆遍数：乳胶漆底漆一遍面漆两遍 5.做法：达到业主方使用要求，并满足设计、施工及验收规范要求 | m2 | 23.13
本页小计
表-08
分部分项工程清单与计价表
工程名称： |  | 西华大学体育场馆修缮工程【西华大学体育场馆修缮工程】 |  |  |  |  | 标段： |  |  | 第9页 共14页
序号 | 项目编码 |  | 项目名称 | 项目特征描述 | 计量 单位 | 工程量 |  | 金额（元）
[8 empty] | 综合单价 | 合价 |  | 其中
[11 empty] | 定额人工费 | 暂估价
31 | 011608002031 |  | 铲除墙面涂料 | 1.项目名称：铲除墙面涂料 2.场内、外运输：投标人自行考虑 3.其他：达到业主方使用要求，并满足设计、施工及验收规范要求 | m2 | 23.13
分部小计
羽毛球场馆、网球场、篮球场（体育馆处)
32 | 011407001032 |  | 墙面乳胶漆 | 1.基层类型：综合 2.部位：铲除部位墙面 3.腻子种类、遍数：满刮底基防裂腻子1遍找平 4.油漆品种、刷漆遍数：乳胶漆底漆一遍面漆两遍，颜色由业主指定 5.做法：达到业主方使用要求，并满足设计、施工及验收规范要求 | m2 | 627
33 | 010607004033 |  | 篮球场成品包塑网围 | 1.材料品种、规格：成品包塑围网（绿色），规格综合 2.做法：达到业主方使用要求，并满足设计、施工及验收规范要求 | m2 | 15.05
本页小计
表-08
分部分项工程清单与计价表
工程名称： |  | 西华大学体育场馆修缮工程【西华大学体育场馆修缮工程】 |  |  |  |  | 标段： |  |  | 第10页 共14页
序号 | 项目编码 |  | 项目名称 | 项目特征描述 | 计量 单位 | 工程量 |  | 金额（元）
[8 empty] | 综合单价 | 合价 |  | 其中
[11 empty] | 定额人工费 | 暂估价
34 | 010606001034 |  | 篮球架钢支撑 | 1.钢材品种、规格 ：综合 2.预埋件：投标人综合考虑 3.做法：达到业主方使用要求，并满足设计、施工及验收规范要求 | t | 0.1
35 | 010606001035 |  | 篮球架钢拉条 | 1.钢材品种、规格 ：综合 2.做法：达到业主方使用要求，并满足设计、施工及验收规范要求 | t | 0.1
36 | 011609001036 |  | 球场围网拆除 拆除 | 1.拆除球场围网 2.场内、外运输：投标人自行考虑 3.其他：达到业主方使用要求，并满足设计、施工及验收规范要求 | m2 | 15.05
37 | 011608002037 |  | 铲除墙面涂料 | 1.项目名称：铲除墙面涂料 2.场内、外运输：投标人自行考虑 3.其他：达到业主方使用要求，并满足设计、施工及验收规范要求 | m2 | 612
分部小计
体育馆
本页小计
表-08
分部分项工程清单与计价表
工程名称： |  | 西华大学体育场馆修缮工程【西华大学体育场馆修缮工程】 |  |  |  |  | 标段： |  |  | 第11页 共14页
序号 | 项目编码 |  | 项目名称 | 项目特征描述 | 计量 单位 | 工程量 |  | 金额（元）
[8 empty] | 综合单价 | 合价 |  | 其中
[11 empty] | 定额人工费 | 暂估价
38 | 011405001038 |  | 篮球架油漆 | 1.篮球架刷防锈油漆 2.做法：达到业主方使用要求，并满足设计、施工及验收规范要求 | 个 | 4
39 | 011608001039 |  | 铲除篮球架油漆面 | 1.项目名称：铲除篮球架油漆面 2.场内、外运输：投标人自行考虑 3.其他：达到业主方使用要求，并满足设计、施工及验收规范要求 | m2 | 80
分部小计
高水平运动中心
40 | 011503001040 |  | 可移动不锈钢栏杆 | 1.扶手材料种类、规格：不锈钢管Φ50扶手 2.栏杆材料种类、规格：Φ38立管 3.栏杆高度：1400mm 4.做法：达到业主方使用要求，并满足设计、施工及验收规范要求 | m | 72
本页小计
表-08
分部分项工程清单与计价表
工程名称： |  | 西华大学体育场馆修缮工程【西华大学体育场馆修缮工程】 |  |  |  |  | 标段： |  |  | 第12页 共14页
序号 | 项目编码 |  | 项目名称 | 项目特征描述 | 计量 单位 | 工程量 |  | 金额（元）
[8 empty] | 综合单价 | 合价 |  | 其中
[11 empty] | 定额人工费 | 暂估价
41 | 011407001041 |  | 墙面、天棚乳胶漆一遍 乳胶漆面漆一遍 | 1.基层类型：局部腻子修补 2.油漆品种、刷漆遍数：乳胶漆一遍 3.结算时按实际完成量结算 4.做法：达到业主方使用要求，并满足设计、施工及验收规范要求 | m2 | 4784.96
42 | 011104002042 |  | 强化地板楼地面 | 1.强化地板 2.做法：达到业主方使用要求，并满足设计、施工及验收规范要求 | m2 | 3.04
43 | 011502002043 |  | 强化地板卡条 | 1.基层类型 ：综合 2.材质：金属 3.做法：达到业主方使用要求，并满足设计、施工及验收规范要求 | m | 80
44 | 011606001044 |  | 强化地板拆除 | 1.项目名称：强化地板拆除 2.场内、外运输：投标人自行考虑 3.其他：达到业主方使用要求，并满足设计、施工及验收规范要求 | m2 | 3.04
分部小计
景地苑田径场
本页小计
表-08
分部分项工程清单与计价表
工程名称： |  | 西华大学体育场馆修缮工程【西华大学体育场馆修缮工程】 |  |  |  |  | 标段： |  |  | 第13页 共14页
序号 | 项目编码 |  | 项目名称 | 项目特征描述 | 计量 单位 | 工程量 |  | 金额（元）
[8 empty] | 综合单价 | 合价 |  | 其中
[11 empty] | 定额人工费 | 暂估价
45 | 010607004045 |  | 篮球场成品包塑网围 | 1.材料品种、规格：成品包塑围网（绿色），规格综合 2.做法：达到业主方使用要求，并满足设计、施工及验收规范要求 | m2 | 24.08
46 | 010607004046 |  | 换包塑网围 | 1.换包塑网围 2.做法：达到业主方使用要求，并满足设计、施工及验收规范要求 | m2 | 1607.92
47 | 011609001047 |  | 包塑网围拆除 | 1.拆除球场包塑围网 2.场内、外运输：投标人自行考虑 3.其他：达到业主方使用要求，并满足设计、施工及验收规范要求 | m2 | 1583.84
48 | 011609001048 |  | 球场围网拆除 拆除 | 1.拆除球场围网 2.场内、外运输：投标人自行考虑 3.其他：达到业主方使用要求，并满足设计、施工及验收规范要求 | m2 | 24.08
分部小计
其他
本页小计
表-08
分部分项工程清单与计价表
工程名称： |  | 西华大学体育场馆修缮工程【西华大学体育场馆修缮工程】 |  |  |  |  | 标段： |  |  | 第14页 共14页
序号 | 项目编码 |  | 项目名称 | 项目特征描述 | 计量 单位 | 工程量 |  | 金额（元）
[8 empty] | 综合单价 | 合价 |  | 其中
[11 empty] | 定额人工费 | 暂估价
49 | 010607004049 |  | 包塑网围修补（除景地苑田径场） | 1.破损围网修补 2.做法：达到业主方使用要求，并满足设计、施工及验收规范要求 | m2 | 300
50 | 011609001050 |  | 破损网围拆除（除景地苑田径场） | 1.拆除球场破坏包塑围网 2.场内、外运输：投标人自行考虑 3.其他：达到业主方使用要求，并满足设计、施工及验收规范要求 | m2 | 300
51 | 040205006051 |  | 跑道标线（临江苑） | 1.跑道标线 2.宽度：50mm 3.做法：达到业主方使用要求，并满足设计、施工及验收规范要求 | m2 | 170.6
分部小计
本页小计
合 计
表-08

## F.1.2 单价措施项目清单计价表(表-08)【西华大学体育~
单价措施项目清单与计价表
工程名称： |  | 西华大学体育场馆修缮工程【西华大学体育场馆修缮工程】 |  |  |  |  | 标段： |  |  | 第1页共1页
序号 | 项目编码 |  | 项目名称 | 项目特征描述 | 计量 单位 | 工程量 |  | 金额（元）
[8 empty] | 综合单价 | 合价 |  | 其中
[11 empty] | 定额人工费 | 暂估价
脚手架工程
1 | 011701006060 |  | 满堂脚手架 | 1.综合 | m2 | 1800
2 | 011701002061 |  | 外脚手架 | 1.综合 | m2 | 1700
小计
混凝土模板及支架（撑 ）
3 | 011702003062 |  | 构造柱模板 | 1.支模高度：综合 2.模板类型：综合 3.做法：达到业主方使用要求，并满足设计、施工及验收规范要求 | m2 | 61.5
4 | 011702008063 |  | 圈梁模板 | 1.支模高度：综合 2.模板类型：综合 3.做法：达到业主方使用要求，并满足设计、施工及验收规范要求 | m2 | 58.5
小计
本页小计
合 计
表-08

## F.4 总价措施项目清单计价表(表-11)【西华大学体育场馆~
总价措施项目清单计价表
工程名称： | 西华大学体育场馆修缮工程【西华大学体育场馆修缮工程】 |  |  | 标段： |  |  | 第1页 共1页
序号 | 项目编码 | 项目名称 | 计算基础 | 费率 （%） | 金额 （元） | 调整费率 (%) | 调整后 金额(元) | 备注
1 | 011707001052 | 安全文明施工 |  |  | 17044.16
1.1 | ① | 环境保护 | 分部分项定额人工费+单价措施定额人工费 |  | 665.29
1.2 | ② | 文明施工 | 分部分项定额人工费+单价措施定额人工费 |  | 3199.74
1.3 | ③ | 安全施工 | 分部分项定额人工费+单价措施定额人工费 |  | 5607.47
1.4 | ④ | 临时设施 | 分部分项定额人工费+单价措施定额人工费 |  | 7571.66
2 | 011707002053 | 夜间施工
3 | 011707003054 | 非夜间施工照明
4 | 011707004055 | 二次搬运
5 | 011707005056 | 冬雨季施工
6 | 011707006057 | 地上、地下设施、建筑物的临时保护设施
7 | 011707007058 | 已完工程及设备保护
8 | 011707008059 | 工程定位复测费
合计
注：按施工方案计算的措施费，若无“计算基础”和“费率”的数值，也可只填“金额”数值，但应在备注栏说明施工方案出处或计算方法。用于投标报价时，“调整费率”及“调整后的金额”无需填写。
表-11

## G.1 其他项目清单计价汇总表(表-12)-带金额【西华大学~
其他项目清单与计价汇总表
工程名称： | 西华大学体育场馆修缮工程【西华大学体育场馆修缮工程】 | 标段： |  | 第1页 共1页
序号 | 项 目 名 称 | 金额(元) | 结算金额（元） | 备注
1 | 暂列金额 | 31958.01 |  | 明细详见表-12-1
2 | 暂估价 | 25800.00
2.1 | 材料(工程设备)暂估价/结算价 | - |  | 明细详见表-12-2
2.2 | 专业工程暂估价/结算价 | 25800.00 |  | 明细详见表-12-3
3 | 计日工 |  |  | 明细详见表-12-4
4 | 总承包服务费 |  |  | 明细详见表-12-5
合 计 |  | 57758.01 | - | -
注：材料（工程设备）暂估单价进入清单项目综合单价，此处不汇总。 表-12

## G.2 暂列金额明细表(表-12-1)【西华大学体育场馆修缮~
暂列金额明细表
工程名称： | 西华大学体育场馆修缮工程【西华大学体育场馆修缮工程】 | 标段： |  |  | 第1页 共1页
序号 | 项目名称 |  | 计量单位 | 暂定金额(元) | 备注
1 | 暂列金额 |  | 项 | 31958.01
合 计 |  |  |  | 31958.01 | -
注：此表由招标人填写，如不能详列，也可只列暂定金额总额，投标人应将上述暂列金额计入投标总价中。 表-12-1

## G.4 专业工程暂估价表(表-12-3)【西华大学体育场馆修~
专业工程暂估价及结算价表
工程名称： | 西华大学体育场馆修缮工程【西华大学体育场馆修缮工程】 |  |  | 标段： |  | 第1页 共2页
序号 | 项目名称 | 工程内容 | 暂估金额(元) | 结算金额(元) | 差额±（元） | 备注
2.2.1 | 防水处理 | 1.部位：体育馆两处，游泳馆一处 2.结算时，按实际结算 3.做法：达到业主方使用要求，并满足设计、施工及验收规范要求 | 2000.00
2.2.2 | 单、双杠 | 1.名称：单、双杠 2.单杠1付，双杠4付 3.结算时，按实际结算 4.做法：达到业主方使用要求，并满足设计、施工及验收规范要求 | 9800.00
2.2.3 | 存包柜 | 1.存包柜 2.共100个 3.结算时，按实际结算 4.做法：达到业主方使用要求，并满足设计、施工及验收规范要求 | 11000.00
注：此表“暂估金额”由招标人填写，投标人应将“暂估金额”计入投标总价中。结算时按合同约定结算金额填写。 表-12-3
专业工程暂估价及结算价表
工程名称： | 西华大学体育场馆修缮工程【西华大学体育场馆修缮工程】 |  |  | 标段： |  | 第2页 共2页
序号 | 项目名称 | 工程内容 | 暂估金额(元) | 结算金额(元) | 差额±（元） | 备注
2.2.4 | 非机动车停车棚 | 1.非机动车停车棚 2.共2个，每个约8㎡ 3.结算时，按实际结算 4.做法：达到业主方使用要求，并满足设计、施工及验收规范要求 | 3000.00
合 计 |  |  | 25800.00 | - | - | -
注：此表“暂估金额”由招标人填写，投标人应将“暂估金额”计入投标总价中。结算时按合同约定结算金额填写。 表-12-3

## H 规费、税金项目清单计价表(表-13)【西华大学体育场馆修~
规费、税金项目计价表
工程名称： | 西华大学体育场馆修缮工程【西华大学体育场馆修缮工程】 |  | 标段： |  | 第1页 共1页
序号 | 项目名称 | 计算基础 | 计算基数 | 计算费率（%） | 金额(元)
1 | 规费 | 分部分项清单定额人工费+单价措施项目清单定额人工费 |  |  | 23760.46
1.1 | 社会保险费 | 分部分项清单定额人工费+单价措施项目清单定额人工费 |  |  | 18533.16
(1) | 养老保险费 | 分部分项清单定额人工费+单价措施项目清单定额人工费 |  |  | 11880.23
(2) | 失业保险费 | 分部分项清单定额人工费+单价措施项目清单定额人工费 |  |  | 950.42
(3) | 医疗保险费 | 分部分项清单定额人工费+单价措施项目清单定额人工费 |  |  | 4276.88
(4) | 工伤保险费 | 分部分项清单定额人工费+单价措施项目清单定额人工费 |  |  | 1108.82
(5) | 生育保险费 | 分部分项清单定额人工费+单价措施项目清单定额人工费 |  |  | 316.81
1.2 | 住房公积金 | 分部分项清单定额人工费+单价措施项目清单定额人工费 |  |  | 5227.30
1.3 | 工程排污费 | 按工程所在地环境保护部门收取标准，按实计入
2 | 销项增值税额 | 分部分项工程费+措施项目费+其他项目费+规费+创优质工程奖补偿奖励费-按规定不计税的工程设备金额-甲供材料（设备）设备费
合 计
表-13

## L.2 承包人提供主要材料和工程设备一览表(表-21)【西华~
承包人提供主要材料和工程设备一览表 （适用造价信息差额调整法）
工程名称： | 西华大学体育场馆修缮工程【西华大学体育场馆修缮工程】 |  |  |  | 标段： |  |  | 第1页 共3页
序号 | 名称、规格、型号 | 单位 | 数量 | 风险系数(%) |  | 基准单价(元) | 投标单价(元) | 发承包人确认单价(元) | 备注
1 | 其他材料费 | 元 | 10018.586
2 | 乳胶漆面漆 | kg | 1071.645
3 | 红丹酚醛防锈漆 | kg | 10.704
4 | 成品腻子粉 一般型（Y） | kg | 4563.9
5 | 乳胶漆底漆 | kg | 88.219
6 | 水泥 32.5 | kg | 20359.305
7 | 中砂 | m3 | 29.697
8 | 水 | m3 | 51.964
9 | 细砂 | m3 | 37.591
10 | 电焊条 | kg | 137.871
11 | 焊条 综合 | kg | 15.952
12 | 螺栓(综合) | kg | 1.288
13 | 柴油(机械) | kg | 469.478
14 | 钢丝网 | m2 | 530.46
15 | 汽油 | kg | 3.12
16 | 地毯胶垫 | m2 | 3.09
17 | 强化地板 | m2 | 3.18
18 | 脚手架钢材 | kg | 1783.19
19 | 锯材 综合 | m3 | 2.95
注：1.此表由招标人填写除“投标单价”栏的内容，投标人在投标时自主确定投标单价。 2.招标人应优先采用工程造价管理机构发布的单价作为基准单价，未发布的，通过市场调查确定其基准单价。 表-21
承包人提供主要材料和工程设备一览表 （适用造价信息差额调整法）
工程名称： | 西华大学体育场馆修缮工程【西华大学体育场馆修缮工程】 |  |  |  | 标段： |  |  | 第2页 共3页
序号 | 名称、规格、型号 | 单位 | 数量 | 风险系数(%) |  | 基准单价(元) | 投标单价(元) | 发承包人确认单价(元) | 备注
20 | 氯化橡胶标线漆 | kg | 200.25
21 | 稀释剂 | kg | 6.69
22 | 汽油(机械) | kg | 18.221
23 | 成品包塑网围 | m2 | 1254.3
24 | 成品钢支撑 | t | 0.5
25 | 二等锯材 | m3 | 0.698
26 | 成品钢拉条 | t | 0.39
27 | 商品混凝土 C25 | m3 | 25.748
28 | 圆钢 HPB300 ≤Φ10 | t | 1.391
29 | 摊销卡具和支撑钢材 | kg | 32.774
30 | 复合模板 | m2 | 29.61
31 | 塑胶地面（硅PU） | m2 | 247.901
32 | 不锈钢钢管 φ38 | m | 542.203
33 | 不锈钢钢管 φ50 | m | 137.995
34 | 金属压条 | m | 84
35 | 氧气 | m3 | 3.903
36 | 乙炔气 | m3 | 0.03
37 | 包塑网围 | m2 | 1907.9
38 | 橡胶跑道 | m2 | 26.35
注：1.此表由招标人填写除“投标单价”栏的内容，投标人在投标时自主确定投标单价。 2.招标人应优先采用工程造价管理机构发布的单价作为基准单价，未发布的，通过市场调查确定其基准单价。 表-21
承包人提供主要材料和工程设备一览表 （适用造价信息差额调整法）
工程名称： | 西华大学体育场馆修缮工程【西华大学体育场馆修缮工程】 |  |  |  | 标段： |  |  | 第3页 共3页
序号 | 名称、规格、型号 | 单位 | 数量 | 风险系数(%) |  | 基准单价(元) | 投标单价(元) | 发承包人确认单价(元) | 备注
39 | 钢筋 直径φ12～φ16 | t | 1.065
40 | MU10实心砖 | 千匹 | 75.803
41 | 商品混凝土 C20 | m3 | 20.2
注：1.此表由招标人填写除“投标单价”栏的内容，投标人在投标时自主确定投标单价。 2.招标人应优先采用工程造价管理机构发布的单价作为基准单价，未发布的，通过市场调查确定其基准单价。 表-21