## B.1 工程项目招标工程量清单封面(封1)
经济学院实验室周边区域维修改造工程
招标工程量清单
招 标 人: |  | 西华大学
(单位盖章)
造价咨询人: |  | 四川兴良信造价咨询招标代理有限责任公司
(单位盖章)
封-1

## C.1 工程项目招标工程量清单扉页(扉1)
经济学院实验室周边区域维修改造工程
招标工程量清单
招 标 人: |  | 西华大学 |  | 造价咨询人: | 四川兴良信造价咨询招标代理有限责任公司
|  | (单位盖章) |  |  |  | （单位资质专用章）
法定代表人 或其授权人: |  |  |  | 法定代表人 或其授权人:
|  | (签字或盖章) |  |  |  |  | (签字或盖章)
编 制 人: |  |  |  | 复 核 人:
|  | (造价人员签字盖专用章) |  |  |  |  | (造价工程师签字盖专用章)
编 制 时 间: |  |  | 复 核 时 间:
扉-1

## F.1.1 分部分项工程清单计价表(表-08)【维修改造工程】
分部分项工程清单与计价表
工程名称： |  | 经济学院实验室周边区域维修改造工程【维修改造工程】 |  |  |  |  | 标段： |  |  | 第1页 共50页
序号 | 项目编码 |  | 项目名称 | 项目特征描述 | 计量 单位 | 工程量 |  | 金额（元）
[8 empty] | 综合单价 | 合价 |  | 其中
[11 empty] | 定额人工费 | 暂估价
一层C区
C区卫生间
1 | 011605001001 |  | 厕所原有地面地砖拆除 | 1.拆除部位：铲除原有地面面砖（含粘接层） 2.废弃料品种：建渣 3.其他：满足施工、验收规范及校方要求 4.工程量按实结算 | m2 | 41.72
2 | 011605002002 |  | 厕所原有墙面面砖铲除 | 1.拆除部位：铲除原有墙面面砖（含粘接层） 2.废弃料品种：建渣 3.其他：满足施工、验收规范及校方要求 4.工程量按实结算 | m2 | 128.9
3 | 011606003003 |  | 拆除厕所原有吊顶 | 1.拆除部位：拆除厕所原有吊顶（含龙骨） 2.废弃料品种：建渣 3.其他：满足施工、验收规范及校方要求 4.工程量按实结算 | m2 | 41.72
本页小计
表-08
分部分项工程清单与计价表
工程名称： |  | 经济学院实验室周边区域维修改造工程【维修改造工程】 |  |  |  |  | 标段： |  |  | 第2页 共50页
序号 | 项目编码 |  | 项目名称 | 项目特征描述 | 计量 单位 | 工程量 |  | 金额（元）
[8 empty] | 综合单价 | 合价 |  | 其中
[11 empty] | 定额人工费 | 暂估价
4 | 011601001004 |  | 原有地台拆除 | 1.拆除部位：拆除厕所原有地台（砖砌体、混凝土综合考虑） 2.废弃料品种：建渣 3.其他：满足施工、验收规范及校方要求 4.工程量按实结算 | m3 | 3.5
5 | 011601001005 |  | 原有砖砌隔墙拆除 | 1.拆除部位：拆除厕所原有隔墙（包含附属墙砖） 2.废弃料品种：建渣 3.其他：满足施工、验收规范及校方要求 4.工程量按实结算 | m3 | 2.03
6 | 011610001006 |  | 原有木门拆除 | 1.原有厕所木门拆除 2.废弃料品种：建渣 3.其他：满足施工、验收规范及校方要求 4.工程量按实结算 | m2 | 3.78
7 | 010802001007 |  | 塑钢百叶门 | 1.门框、扇材质：塑钢百叶门 2.综合单价包含锁具、把手等五金件全部工作内容 3.其他：满足施工、验收规范及校方要求 | m2 | 3.78
本页小计
表-08
分部分项工程清单与计价表
工程名称： |  | 经济学院实验室周边区域维修改造工程【维修改造工程】 |  |  |  |  | 标段： |  |  | 第3页 共50页
序号 | 项目编码 |  | 项目名称 | 项目特征描述 | 计量 单位 | 工程量 |  | 金额（元）
[8 empty] | 综合单价 | 合价 |  | 其中
[11 empty] | 定额人工费 | 暂估价
8 | 010904001008 |  | 重做楼面卷材防水 | 1.卷材品种、规格、厚度 ：SBS改性沥青卷材3mm 2.找平层：C20细石混凝土找平30mm厚,找出合理坡度利于排水 3.保护层：10mm厚1：3水泥砂浆保护层 4.防水层数 一层 5.反边高度：1200mm 6.由于本房间为拆除原地砖地面做防水后重新铺地面面砖，建筑完成面与相邻房间接平，找平层厚度根据实际情况调整 7.其他：满足施工、验收规范及校方要求 | m2 | 102.26
9 | 010401012009 |  | 重做卫生间地台 | 1.砌砖名称、部位：卫生间地台 2.砖砌体砌筑和炉渣回填综合考虑，砌体品种、规格、强度综合考虑 3.砂浆强度等级、配合比：M5水泥砂浆 | m3 | 4.35
本页小计
表-08
分部分项工程清单与计价表
工程名称： |  | 经济学院实验室周边区域维修改造工程【维修改造工程】 |  |  |  |  | 标段： |  |  | 第4页 共50页
序号 | 项目编码 |  | 项目名称 | 项目特征描述 | 计量 单位 | 工程量 |  | 金额（元）
[8 empty] | 综合单价 | 合价 |  | 其中
[11 empty] | 定额人工费 | 暂估价
10 | 011102003010 |  | 厕所600*600防滑地砖 | 1.结合层厚度、砂浆配合比 ：10mm厚1:2水泥砂浆粘贴层 2.面层材料品种、规格、颜色 ：600*600防滑地砖，颜色由业主确定后施工 3.由于本房间为拆除原地砖地面做防水后重新铺地面面砖，建筑完成面与相邻房间接平 4.其他：满足施工、验收规范及校方要求 | m2 | 44.95
11 | 011102001011 |  | 深咖网大理石门槛石 | 1.结合层厚度、砂浆配合比 ：10mm厚1:2水泥砂浆粘贴层 2.面层材料品种、规格、颜色 ：20mm厚深咖网大理石 3.由于本房间为拆除原地砖地面做防水后重新铺，建筑完成面与相邻房间接平 4.其他：满足施工、验收规范及校方要求 | m2 | 0.72
本页小计
表-08
分部分项工程清单与计价表
工程名称： |  | 经济学院实验室周边区域维修改造工程【维修改造工程】 |  |  |  |  | 标段： |  |  | 第5页 共50页
序号 | 项目编码 |  | 项目名称 | 项目特征描述 | 计量 单位 | 工程量 |  | 金额（元）
[8 empty] | 综合单价 | 合价 |  | 其中
[11 empty] | 定额人工费 | 暂估价
12 | 011204003012 |  | 450*600墙面砖 | 1.柱、墙体类型：砖墙 2.底层厚度、砂浆配合比：13mm1:3水泥砂浆找平 3.粘结层厚度、材料种类：8mm1：2水泥砂浆粘接层 4.挂贴方式：砂浆粘贴 5.面层材料品种、规格、品牌、颜色：450*600、材质颜色业主确定，结算不作调整 6.墙柱面凿毛费用包含在综合单价中 7.其他：满足施工、验收规范及校方要求 | m2 | 131.22
13 | 011302001013 |  | 铝扣板天棚 450*450 | 1.吊顶形式、吊杆规格、高度 ：综合 2.龙骨材料种类、规格、中距 ：装配式T形铝合金(烤漆)龙骨，间距规格符合规范要求 3.面层材料品种、规格、 ：铝合金扣板450*450 4.其他：满足施工、验收规范及校方要求 5.材料颜色品种送样由招标人选用确定 | m2 | 41.95
本页小计
表-08
分部分项工程清单与计价表
工程名称： |  | 经济学院实验室周边区域维修改造工程【维修改造工程】 |  |  |  |  | 标段： |  |  | 第6页 共50页
序号 | 项目编码 |  | 项目名称 | 项目特征描述 | 计量 单位 | 工程量 |  | 金额（元）
[8 empty] | 综合单价 | 合价 |  | 其中
[11 empty] | 定额人工费 | 暂估价
14 | 011505001014 |  | 大理石洗手台 | 1.材料品种、规格、品牌、颜色 ：人造大理石板 20mm厚（具体材料品种由业主确定） 2.支架、配件品种、规格、品牌：角钢，品牌规格综合考虑 3.其他：满足施工、验收规范及校方要求 | m2 | 1.14
15 | 011505010015 |  | 镜面玻璃 | 1.镜面玻璃品种、规格：5mm厚成品镜面 2.其他：满足施工、验收规范及校方要求 | m2 | 3.76
16 | 011210004016 |  | 卫生间隔断 | 1.隔断材料品种、规格、颜色 ：塑钢隔断(含拉手、五金配件） 2.配件品种、规格：符合规范要求 3.具体做法详见西南11J517-45 4.其他：满足施工、验收规范及校方要求 | m2 | 48
17 | 011210004017 |  | 卫生间小便器隔断 | 1.隔断材料品种、规格、颜色 ：塑钢隔断(含拉手、五金配件） 2.配件品种、规格：符合规范要求 3.其他：满足施工、验收规范及校方要求 | m2 | 1.92
本页小计
表-08
分部分项工程清单与计价表
工程名称： |  | 经济学院实验室周边区域维修改造工程【维修改造工程】 |  |  |  |  | 标段： |  |  | 第7页 共50页
序号 | 项目编码 |  | 项目名称 | 项目特征描述 | 计量 单位 | 工程量 |  | 金额（元）
[8 empty] | 综合单价 | 合价 |  | 其中
[11 empty] | 定额人工费 | 暂估价
分部小计
C区公共区域及教室墙面
18 | 011407001018 |  | 墙面乳胶漆 | 1.基层类型：综合 2.部位：铲除开裂墙面、墙面涂料 3.腻子种类、遍数：满刮底基防裂腻子1遍找平 4.油漆品种、刷漆遍数：乳胶漆底漆一遍面漆两遍 5.结算时，按实结算 6.做法：达到业主方使用要求，并满足设计、施工及验收规范要求 | m2 | 187.60
19 | 011407001019 |  | 墙面及天棚乳胶漆面漆一遍 | 1.基层类型：局部腻子修补 2.油漆品种、刷漆遍数：乳胶漆一遍 3.结算时，按实结算 4.做法：达到业主方使用要求，并满足设计、施工及验收规范要求 | m2 | 750.40
本页小计
表-08
分部分项工程清单与计价表
工程名称： |  | 经济学院实验室周边区域维修改造工程【维修改造工程】 |  |  |  |  | 标段： |  |  | 第8页 共50页
序号 | 项目编码 |  | 项目名称 | 项目特征描述 | 计量 单位 | 工程量 |  | 金额（元）
[8 empty] | 综合单价 | 合价 |  | 其中
[11 empty] | 定额人工费 | 暂估价
20 | 011608002020 |  | 铲除墙面涂料 | 1.项目名称：铲除墙面涂料 2.部位：墙面涂料脱落 3.场内、外运输：投标人自行考虑 4.结算时，按实结算 5.其他：达到业主方使用要求，并满足设计、施工及验收规范要求 | m2 | 159.46
21 | 011604002021 |  | 开裂墙面铲除 | 1.项目名称：开裂墙面铲除 2.部位：墙面开裂处 3.场内、外运输：投标人自行考虑 4.结算时，按实结算 5.其他：达到业主方使用要求，并满足设计、施工及验收规范要求 | m2 | 28.14
22 | 011201004022 |  | 墙面砂浆找平层 | 1.基层类型：综合 2.铲除开裂墙面 3.满挂钢丝网一层 4.找平层砂浆厚度、配合比：13mm厚1：2水泥砂浆找平 5.结算时，按实结算 6.其他：达到业主方使用要求，并满足设计、施工及验收规范要求 | m2 | 28.14
分部小计
本页小计
表-08
分部分项工程清单与计价表
工程名称： |  | 经济学院实验室周边区域维修改造工程【维修改造工程】 |  |  |  |  | 标段： |  |  | 第9页 共50页
序号 | 项目编码 |  | 项目名称 | 项目特征描述 | 计量 单位 | 工程量 |  | 金额（元）
[8 empty] | 综合单价 | 合价 |  | 其中
[11 empty] | 定额人工费 | 暂估价
C区卫生间安装
23 | 031001006023 |  | PP-R塑料给水管 DN15 | 1.安装部位：综合 2.输送介质：给水冷水 3.材质：PPR 4.型号、规格：DN15 满足设计压力要求 5.连接方式：热熔连接 6.压力试验及吹、洗按设计要求 7.含刨沟、标示标线等相关费用 8.含内丝管件安装 9.其他：满足设计、规范及招标技术要求 | m | 19.92
24 | 031001006024 |  | PP-R塑料给水管 DN20 | 1.安装部位：综合 2.输送介质：给水冷水 3.材质：PPR 4.型号、规格：DN20 满足设计压力要求 5.连接方式：热熔连接 6.压力试验及吹、洗按设计要求 7.含刨沟、标示标线等相关费用 8.含内丝管件安装 9.其他：满足设计、规范及招标技术要求 | m | 5.36
本页小计
表-08
分部分项工程清单与计价表
工程名称： |  | 经济学院实验室周边区域维修改造工程【维修改造工程】 |  |  |  |  | 标段： |  |  | 第10页 共50页
序号 | 项目编码 |  | 项目名称 | 项目特征描述 | 计量 单位 | 工程量 |  | 金额（元）
[8 empty] | 综合单价 | 合价 |  | 其中
[11 empty] | 定额人工费 | 暂估价
25 | 031001006025 |  | PP-R塑料给水管 DN25 | 1.安装部位：综合 2.输送介质：给水冷水 3.材质：PPR 4.型号、规格：DN25 满足设计压力要求 5.连接方式：热熔连接 6.压力试验及吹、洗按设计要求 7.含刨沟、标示标线等相关费用 8.含内丝管件安装 9.其他：满足设计、规范及招标技术要求 | m | 31.72
26 | 031001006026 |  | PP-R塑料给水管 DN50 | 1.安装部位：综合 2.输送介质：给水冷水 3.材质：PPR 4.型号、规格：DN50 满足设计压力要求 5.连接方式：热熔连接 6.压力试验及吹、洗按设计要求 7.含刨沟、标示标线等相关费用 8.含内丝管件安装 9.其他：满足设计、规范及招标技术要求 | m | 6.04
本页小计
表-08
分部分项工程清单与计价表
工程名称： |  | 经济学院实验室周边区域维修改造工程【维修改造工程】 |  |  |  |  | 标段： |  |  | 第11页 共50页
序号 | 项目编码 |  | 项目名称 | 项目特征描述 | 计量 单位 | 工程量 |  | 金额（元）
[8 empty] | 综合单价 | 合价 |  | 其中
[11 empty] | 定额人工费 | 暂估价
27 | 031001006027 |  | PP-R塑料给水管 DN65 | 1.安装部位：综合 2.输送介质：给水冷水 3.材质：PPR 4.型号、规格：DN65 满足设计压力要求 5.连接方式：热熔连接 6.压力试验及吹、洗按设计要求 7.含刨沟、标示标线等相关费用 8.含内丝管件安装 9.其他：满足设计、规范及招标技术要求 | m | 3.02
28 | 031001006028 |  | PVC-U塑料排水管 DN50 | 1.安装部位：室内 2.介质：污水 3.材质、规格：PVC-U塑料排水管 DN50 4.连接形式：粘接 5.管道附件设置：包含管件、吊托支架、通气帽、伸缩节、检查口等 6.管道标识：详设计要求 7.包括通球、灌水试验 8.包括打洞补洞以及各类封堵 9.其他要求：满足设计、相关图集、标准及招标技术要求 | m | 9.68
本页小计
表-08
分部分项工程清单与计价表
工程名称： |  | 经济学院实验室周边区域维修改造工程【维修改造工程】 |  |  |  |  | 标段： |  |  | 第12页 共50页
序号 | 项目编码 |  | 项目名称 | 项目特征描述 | 计量 单位 | 工程量 |  | 金额（元）
[8 empty] | 综合单价 | 合价 |  | 其中
[11 empty] | 定额人工费 | 暂估价
29 | 031001006029 |  | PVC-U塑料排水管 DN100 | 1.安装部位：室内 2.介质：污水 3.材质、规格：PVC-U塑料排水管 DN100 4.连接形式：粘接 5.管道附件设置：包含管件、吊托支架、通气帽、伸缩节、检查口等 6.管道标识：详设计要求 7.包括通球、灌水试验 8.包括打洞补洞以及各类封堵 9.其他要求：满足设计、相关图集、标准及招标技术要求 | m | 52
30 | 031003013030 |  | 水表组 DN65 | 1.安装部位（室内外）：室内 2.型号、规格：DN65 3.连接形式：综合考虑 4.附件配置：表前阀及配套附件 5.含自来水公司检测费 6.其他：满足设计、规范及招标技术要求 | 组 | 2
本页小计
表-08
分部分项工程清单与计价表
工程名称： |  | 经济学院实验室周边区域维修改造工程【维修改造工程】 |  |  |  |  | 标段： |  |  | 第13页 共50页
序号 | 项目编码 |  | 项目名称 | 项目特征描述 | 计量 单位 | 工程量 |  | 金额（元）
[8 empty] | 综合单价 | 合价 |  | 其中
[11 empty] | 定额人工费 | 暂估价
31 | 031004006031 |  | 坐式大便器 | 1.类型：坐式大便器 2.材质：陶瓷 3.配件设置：包括坐便器桶盖、水箱、水箱配件等 4.符合装修施工工艺及验收规范 5.其他要求：满足设计、相关图集、标准及招标技术要求 | 组 | 2
32 | 031004006032 |  | 脚踏式蹲式大便器 | 1.类型：脚踏式蹲式大便器 2.材质：陶瓷 3.配件设置：包括脚踏阀等配件 4.符合装修施工工艺及验收规范 5.其他要求：满足设计、相关图集、标准及招标技术要求 | 组 | 8
33 | 031004007033 |  | 挂式小便器 | 1.类型：挂式小便器 2.材质：陶瓷 3.配件设置：包括上下水配件、延时阀等 4.符合装修施工工艺及验收规范 5.其他要求：满足设计、相关图集、标准及招标技术要求 | 组 | 4
本页小计
表-08
分部分项工程清单与计价表
工程名称： |  | 经济学院实验室周边区域维修改造工程【维修改造工程】 |  |  |  |  | 标段： |  |  | 第14页 共50页
序号 | 项目编码 |  | 项目名称 | 项目特征描述 | 计量 单位 | 工程量 |  | 金额（元）
[8 empty] | 综合单价 | 合价 |  | 其中
[11 empty] | 定额人工费 | 暂估价
34 | 031004008034 |  | 成品拖布池 | 1.类型：成品拖布池 2.材质：陶瓷 3.配件设置：包括上下水配件、水龙头等 4.符合装修施工工艺及验收规范 5.其他要求：满足设计、相关图集、标准及招标技术要求 | 组 | 2
35 | 031004004035 |  | 洗手盆 | 1.类型：洗手盆 2.材质：陶瓷 3.配件设置：包括上下水配件、水龙头、角阀*1、连接软管*1等 4.符合装修施工工艺及验收规范 5.其他要求：满足设计、相关图集、标准及招标技术要求 | 组 | 2
36 | 031004014036 |  | 水龙头 DN15 | 1.材质：不锈钢 2.型号、规格：DN15 | 个（组） | 2
37 | 031004014037 |  | 地面清扫口 DN100 | 1.材质：塑料 2.型号、规格：DN100 | 个（组） | 2
38 | 031004014038 |  | 地漏 DN50 | 1.材质：不锈钢 2.型号、规格：DN50 | 个（组） | 4
39 | 031004006039 |  | 大便器拆除 | 1.名称：大便器拆除 2.含拆除后的建渣外运 | 组 | 10
本页小计
表-08
分部分项工程清单与计价表
工程名称： |  | 经济学院实验室周边区域维修改造工程【维修改造工程】 |  |  |  |  | 标段： |  |  | 第15页 共50页
序号 | 项目编码 |  | 项目名称 | 项目特征描述 | 计量 单位 | 工程量 |  | 金额（元）
[8 empty] | 综合单价 | 合价 |  | 其中
[11 empty] | 定额人工费 | 暂估价
40 | 031004006040 |  | 管道及管道附件的拆除 | 1.名称：管道及管道附件的拆除 2.包括管道、管件的拆除，阀门、水表的拆除工作 3.含拆除后的建渣外运 | 项 | 1
41 | 030404034041 |  | 单联单控开关 250V 10A | 1.名称:单联单控开关 2.型号、规格:250V 10A 3.安装形式:底边距地1.3m 4.其他:满足设计及规范要求 | 个 | 1
42 | 030404034042 |  | 三联单控开关 250V 10A | 1.名称:三联单控开关 2.型号、规格:250V 10A 3.安装形式:底边距地1.3m 4.其他:满足设计及规范要求 | 个 | 2
43 | 030412005043 |  | 筒灯 12W LED AC220V | 1.名称:筒灯 2.型号、规格:12W LED AC220V 3.安装形式:吸顶安装 4.包含光源安装，含灯具安装所需的金属软管及支架的制作安装 5.其他:满足设计及规范要求 | 套 | 17
本页小计
表-08
分部分项工程清单与计价表
工程名称： |  | 经济学院实验室周边区域维修改造工程【维修改造工程】 |  |  |  |  | 标段： |  |  | 第16页 共50页
序号 | 项目编码 |  | 项目名称 | 项目特征描述 | 计量 单位 | 工程量 |  | 金额（元）
[8 empty] | 综合单价 | 合价 |  | 其中
[11 empty] | 定额人工费 | 暂估价
44 | 030411006044 |  | 86型塑料接线盒 | 1.名称：86型塑料接线盒 2.材质：塑料 3.规格：86型 4.安装形式：综合考虑 5.其他要求：满足设计、相关图集、标准及验收规范要求 | 个 | 20
45 | 030411001045 |  | 电气配管 PC20 | 1.名称：电气配管 2.材质：刚性阻燃管 3.规格：PC20 4.配置形式：明敷 5.接地要求：按设计及规范要求 6.支吊架制作、安装 7.其他要求：满足设计、相关图集、标准及招标技术要求 | m | 174.27
46 | 030411004046 |  | 电气配线 WDZ-BYJ(F)-2.5mm2 | 1.名称：电气配线 2.配线形式：线槽、穿管综合考虑 3.型号、规格：WDZ-BYJ(F)-2.5mm2 4.材质：铜芯绝缘导线 5.其他：双色线与单色线价差综合考虑 | m | 522.81
47 | 030411001047 |  | 拆除原有管线及开关 | 1.名称：拆除原有管线及开关 2.含拆除后的外运 | 项 | 1
本页小计
表-08
分部分项工程清单与计价表
工程名称： |  | 经济学院实验室周边区域维修改造工程【维修改造工程】 |  |  |  |  | 标段： |  |  | 第17页 共50页
序号 | 项目编码 |  | 项目名称 | 项目特征描述 | 计量 单位 | 工程量 |  | 金额（元）
[8 empty] | 综合单价 | 合价 |  | 其中
[11 empty] | 定额人工费 | 暂估价
48 | 030412005048 |  | 拆除原有灯具 | 1.名称 ：拆除原有灯具 2.含拆除后的外运 | 套 | 8
49 | 011615001049 |  | 楼板开孔 | 1. 名称：楼板开孔 2. 开孔规格综合考虑 | 个 | 14
50 | 030904003050 |  | 无障碍厕所求救按钮 | 1.名称：无障碍厕所求救按钮 2.规格：详设计 | 个 | 2
51 | 030904004051 |  | 无障碍厕所求救警铃 | 1.名称：无障碍厕所求救警铃 2.规格：详设计 | 个 | 2
分部小计
分部小计
一层D区
D区卫生间
52 | 011605001052 |  | 厕所原有地面地砖拆除 | 1.拆除部位：铲除原有地面面砖（含粘接层） 2.废弃料品种：建渣 3.其他：满足施工、验收规范及校方要求 4.工程量按实结算 | m2 | 41.72
53 | 011605002053 |  | 厕所原有墙面面砖铲除 | 1.拆除部位：铲除原有墙面面砖（含粘接层） 2.废弃料品种：建渣 3.其他：满足施工、验收规范及校方要求 4.工程量按实结算 | m2 | 128.9
本页小计
表-08
分部分项工程清单与计价表
工程名称： |  | 经济学院实验室周边区域维修改造工程【维修改造工程】 |  |  |  |  | 标段： |  |  | 第18页 共50页
序号 | 项目编码 |  | 项目名称 | 项目特征描述 | 计量 单位 | 工程量 |  | 金额（元）
[8 empty] | 综合单价 | 合价 |  | 其中
[11 empty] | 定额人工费 | 暂估价
54 | 011606003054 |  | 拆除厕所原有吊顶 | 1.拆除部位：拆除厕所原有吊顶（含龙骨） 2.废弃料品种：建渣 3.其他：满足施工、验收规范及校方要求 4.工程量按实结算 | m2 | 41.72
55 | 011601001055 |  | 原有地台拆除 | 1.拆除部位：拆除厕所原有地台（砖砌体、混凝土综合考虑） 2.废弃料品种：建渣 3.其他：满足施工、验收规范及校方要求 4.工程量按实结算 | m3 | 3.5
56 | 011601001056 |  | 原有砖砌隔墙拆除 | 1.拆除部位：拆除厕所原有隔墙（包含附属墙砖） 2.废弃料品种：建渣 3.其他：满足施工、验收规范及校方要求 4.工程量按实结算 | m3 | 2.03
57 | 011610001057 |  | 原有木门拆除 | 1.原有厕所木门拆除 2.废弃料品种：建渣 3.其他：满足施工、验收规范及校方要求 4.工程量按实结算 | m2 | 3.78
本页小计
表-08
分部分项工程清单与计价表
工程名称： |  | 经济学院实验室周边区域维修改造工程【维修改造工程】 |  |  |  |  | 标段： |  |  | 第19页 共50页
序号 | 项目编码 |  | 项目名称 | 项目特征描述 | 计量 单位 | 工程量 |  | 金额（元）
[8 empty] | 综合单价 | 合价 |  | 其中
[11 empty] | 定额人工费 | 暂估价
58 | 010802001058 |  | 塑钢百叶门 | 1.门框、扇材质：塑钢百叶门 2.综合单价包含锁具、把手等五金件全部工作内容 3.其他：满足施工、验收规范及校方要求 | m2 | 3.78
59 | 010904001059 |  | 重做楼面卷材防水 | 1.卷材品种、规格、厚度 ：SBS改性沥青卷材3mm 2.找平层：C20细石混凝土找平30mm厚,找出合理坡度利于排水 3.保护层：10mm厚1：3水泥砂浆保护层 4.防水层数 一层 5.反边高度：1200mm 6.由于本房间为拆除原地砖地面做防水后重新铺地面面砖，建筑完成面与相邻房间接平，找平层厚度根据实际情况调整 7.其他：满足施工、验收规范及校方要求 | m2 | 107.27
本页小计
表-08
分部分项工程清单与计价表
工程名称： |  | 经济学院实验室周边区域维修改造工程【维修改造工程】 |  |  |  |  | 标段： |  |  | 第20页 共50页
序号 | 项目编码 |  | 项目名称 | 项目特征描述 | 计量 单位 | 工程量 |  | 金额（元）
[8 empty] | 综合单价 | 合价 |  | 其中
[11 empty] | 定额人工费 | 暂估价
60 | 010401012060 |  | 重做卫生间地台 | 1.砌砖名称、部位：卫生间地台 2.砖砌体砌筑和炉渣回填综合考虑，砌体品种、规格、强度综合考虑 3.砂浆强度等级、配合比：M5水泥砂浆 4.其他：满足施工、验收规范及校方要求 | m3 | 3.05
61 | 011102003061 |  | 厕所600*600防滑地砖 | 1.结合层厚度、砂浆配合比 ：10mm厚1:2水泥砂浆粘贴层 2.面层材料品种、规格、颜色 ：600*600防滑地砖，颜色由业主确定后施工 3.由于本房间为拆除原地砖地面做防水后重新铺地面面砖，建筑完成面与相邻房间接平 4.其他：满足施工、验收规范及校方要求 | m2 | 44.78
本页小计
表-08
分部分项工程清单与计价表
工程名称： |  | 经济学院实验室周边区域维修改造工程【维修改造工程】 |  |  |  |  | 标段： |  |  | 第21页 共50页
序号 | 项目编码 |  | 项目名称 | 项目特征描述 | 计量 单位 | 工程量 |  | 金额（元）
[8 empty] | 综合单价 | 合价 |  | 其中
[11 empty] | 定额人工费 | 暂估价
62 | 011102001062 |  | 深咖网大理石门槛石 | 1.结合层厚度、砂浆配合比 ：10mm厚1:2水泥砂浆粘贴层 2.面层材料品种、规格、颜色 ：20mm厚深咖网大理石 3.由于本房间为拆除原地砖地面做防水后重新铺，建筑完成面与相邻房间接平 4.其他：满足施工、验收规范及校方要求 | m2 | 0.72
63 | 011204003063 |  | 450*600墙面砖 | 1.柱、墙体类型：砖墙 2.底层厚度、砂浆配合比：13mm1:3水泥砂浆找平 3.粘结层厚度、材料种类：8mm1：2水泥砂浆粘接层 4.挂贴方式：砂浆粘贴 5.面层材料品种、规格、品牌、颜色：450*600、材质颜色业主确定，结算不作调整 6.墙柱面凿毛费用包含在综合单价中 7.其他：满足施工、验收规范及校方要求 | m2 | 142.41
本页小计
表-08
分部分项工程清单与计价表
工程名称： |  | 经济学院实验室周边区域维修改造工程【维修改造工程】 |  |  |  |  | 标段： |  |  | 第22页 共50页
序号 | 项目编码 |  | 项目名称 | 项目特征描述 | 计量 单位 | 工程量 |  | 金额（元）
[8 empty] | 综合单价 | 合价 |  | 其中
[11 empty] | 定额人工费 | 暂估价
64 | 011302001064 |  | 铝扣板天棚 450*450 | 1.吊顶形式、吊杆规格、高度 ：综合 2.龙骨材料种类、规格、中距 ：装配式T形铝合金(烤漆)龙骨，间距规格符合规范要求 3.面层材料品种、规格、 ：铝合金扣板450*450 4.其他：满足施工、验收规范及校方要求 5.材料颜色品种送样由招标人选用确定 | m2 | 41.72
65 | 011505001065 |  | 大理石洗手台 | 1.材料品种、规格、品牌、颜色 ：人造大理石板 20mm厚（具体材料品种由业主确定） 2.支架、配件品种、规格、品牌：角钢，品牌规格综合考虑 3.其他：满足施工、验收规范及校方要求 | m2 | 1.14
66 | 011505010066 |  | 镜面玻璃 | 1.镜面玻璃品种、规格：5mm厚成品镜面 2.其他：满足施工、验收规范及校方要求 | m2 | 3.76
67 | 011503001067 |  | 无障碍安全抓杆 | 1.无障碍安全抓杆 2.栏杆材料种类、规格：具体详西南11J517-56 3.其他：满足施工、验收规范及校方要求 | m2 | 4
本页小计
表-08
分部分项工程清单与计价表
工程名称： |  | 经济学院实验室周边区域维修改造工程【维修改造工程】 |  |  |  |  | 标段： |  |  | 第23页 共50页
序号 | 项目编码 |  | 项目名称 | 项目特征描述 | 计量 单位 | 工程量 |  | 金额（元）
[8 empty] | 综合单价 | 合价 |  | 其中
[11 empty] | 定额人工费 | 暂估价
68 | 011210004068 |  | 卫生间隔断 | 1.隔断材料品种、规格、颜色 ：塑钢隔断(含拉手、五金配件） 2.配件品种、规格：符合规范要求 3.具体做法详见西南11J517-45 4.其他：满足施工、验收规范及校方要求 | m2 | 40.8
69 | 011210004069 |  | 卫生间小便器隔断 | 1.隔断材料品种、规格、颜色 ：塑钢隔断(含拉手、五金配件） 2.配件品种、规格：符合规范要求 3.其他：满足施工、验收规范及校方要求 | m2 | 1.92
分部小计
D区公共区域墙面
本页小计
表-08
分部分项工程清单与计价表
工程名称： |  | 经济学院实验室周边区域维修改造工程【维修改造工程】 |  |  |  |  | 标段： |  |  | 第24页 共50页
序号 | 项目编码 |  | 项目名称 | 项目特征描述 | 计量 单位 | 工程量 |  | 金额（元）
[8 empty] | 综合单价 | 合价 |  | 其中
[11 empty] | 定额人工费 | 暂估价
70 | 011407001070 |  | 墙面乳胶漆 | 1.基层类型：综合 2.部位：铲除开裂墙面、墙面涂料 3.腻子种类、遍数：满刮底基防裂腻子1遍找平 4.油漆品种、刷漆遍数：乳胶漆底漆一遍面漆两遍 5.结算时，按实结算 6.做法：达到业主方使用要求，并满足设计、施工及验收规范要求 | m2 | 63.94
71 | 011407001071 |  | 墙面及天棚乳胶漆面漆一遍 | 1.基层类型：局部腻子修补 2.油漆品种、刷漆遍数：乳胶漆一遍 3.结算时，按实结算 4.做法：达到业主方使用要求，并满足设计、施工及验收规范要求 | m2 | 255.77
72 | 011608002072 |  | 铲除墙面涂料 | 1.项目名称：铲除墙面涂料 2.部位：墙面涂料脱落 3.场内、外运输：投标人自行考虑 4.结算时，按实结算 5.其他：达到业主方使用要求，并满足设计、施工及验收规范要求 | m2 | 54.35
本页小计
表-08
分部分项工程清单与计价表
工程名称： |  | 经济学院实验室周边区域维修改造工程【维修改造工程】 |  |  |  |  | 标段： |  |  | 第25页 共50页
序号 | 项目编码 |  | 项目名称 | 项目特征描述 | 计量 单位 | 工程量 |  | 金额（元）
[8 empty] | 综合单价 | 合价 |  | 其中
[11 empty] | 定额人工费 | 暂估价
73 | 011201004073 |  | 墙面砂浆找平层 | 1.基层类型：综合 2.铲除开裂墙面 3.满挂钢丝网一层 4.找平层砂浆厚度、配合比：13mm厚1：2水泥砂浆找平 5.结算时，按实结算 6.其他：达到业主方使用要求，并满足设计、施工及验收规范要求 | m2 | 9.59
74 | 011604002074 |  | 开裂墙面铲除 | 1.项目名称：开裂墙面铲除 2.部位：墙面开裂处 3.场内、外运输：投标人自行考虑 4.结算时，按实结算 5.其他：达到业主方使用要求，并满足设计、施工及验收规范要求 | m2 | 9.59
分部小计
D区卫生间安装
本页小计
表-08
分部分项工程清单与计价表
工程名称： |  | 经济学院实验室周边区域维修改造工程【维修改造工程】 |  |  |  |  | 标段： |  |  | 第26页 共50页
序号 | 项目编码 |  | 项目名称 | 项目特征描述 | 计量 单位 | 工程量 |  | 金额（元）
[8 empty] | 综合单价 | 合价 |  | 其中
[11 empty] | 定额人工费 | 暂估价
75 | 031001006075 |  | PP-R塑料给水管 DN15 | 1.安装部位：综合 2.输送介质：给水冷水 3.材质：PPR 4.型号、规格：DN15 满足设计压力要求 5.连接方式：热熔连接 6.压力试验及吹、洗按设计要求 7.含刨沟、标示标线等相关费用 8.含内丝管件安装 9.其他：满足设计、规范及招标技术要求 | m | 21.74
76 | 031001006076 |  | PP-R塑料给水管 DN20 | 1.安装部位：综合 2.输送介质：给水冷水 3.材质：PPR 4.型号、规格：DN20 满足设计压力要求 5.连接方式：热熔连接 6.压力试验及吹、洗按设计要求 7.含刨沟、标示标线等相关费用 8.含内丝管件安装 9.其他：满足设计、规范及招标技术要求 | m | 4.31
本页小计
表-08
分部分项工程清单与计价表
工程名称： |  | 经济学院实验室周边区域维修改造工程【维修改造工程】 |  |  |  |  | 标段： |  |  | 第27页 共50页
序号 | 项目编码 |  | 项目名称 | 项目特征描述 | 计量 单位 | 工程量 |  | 金额（元）
[8 empty] | 综合单价 | 合价 |  | 其中
[11 empty] | 定额人工费 | 暂估价
77 | 031001006077 |  | PP-R塑料给水管 DN25 | 1.安装部位：综合 2.输送介质：给水冷水 3.材质：PPR 4.型号、规格：DN25 满足设计压力要求 5.连接方式：热熔连接 6.压力试验及吹、洗按设计要求 7.含刨沟、标示标线等相关费用 8.含内丝管件安装 9.其他：满足设计、规范及招标技术要求 | m | 28
78 | 031001006078 |  | PP-R塑料给水管 DN50 | 1.安装部位：综合 2.输送介质：给水冷水 3.材质：PPR 4.型号、规格：DN50 满足设计压力要求 5.连接方式：热熔连接 6.压力试验及吹、洗按设计要求 7.含刨沟、标示标线等相关费用 8.含内丝管件安装 9.其他：满足设计、规范及招标技术要求 | m | 5.96
本页小计
表-08
分部分项工程清单与计价表
工程名称： |  | 经济学院实验室周边区域维修改造工程【维修改造工程】 |  |  |  |  | 标段： |  |  | 第28页 共50页
序号 | 项目编码 |  | 项目名称 | 项目特征描述 | 计量 单位 | 工程量 |  | 金额（元）
[8 empty] | 综合单价 | 合价 |  | 其中
[11 empty] | 定额人工费 | 暂估价
79 | 031001006079 |  | PP-R塑料给水管 DN65 | 1.安装部位：综合 2.输送介质：给水冷水 3.材质：PPR 4.型号、规格：DN65 满足设计压力要求 5.连接方式：热熔连接 6.压力试验及吹、洗按设计要求 7.含刨沟、标示标线等相关费用 8.含内丝管件安装 9.其他：满足设计、规范及招标技术要求 | m | 6.5
80 | 031001006080 |  | PVC-U塑料排水管 DN50 | 1.安装部位：室内 2.介质：污水 3.材质、规格：PVC-U塑料排水管 DN50 4.连接形式：粘接 5.管道附件设置：包含管件、吊托支架、通气帽、伸缩节、检查口等 6.管道标识：详设计要求 7.包括通球、灌水试验 8.包括打洞补洞以及各类封堵 9.其他要求：满足设计、相关图集、标准及招标技术要求 | m | 12.29
本页小计
表-08
分部分项工程清单与计价表
工程名称： |  | 经济学院实验室周边区域维修改造工程【维修改造工程】 |  |  |  |  | 标段： |  |  | 第29页 共50页
序号 | 项目编码 |  | 项目名称 | 项目特征描述 | 计量 单位 | 工程量 |  | 金额（元）
[8 empty] | 综合单价 | 合价 |  | 其中
[11 empty] | 定额人工费 | 暂估价
81 | 031001006081 |  | PVC-U塑料排水管 DN100 | 1.安装部位：室内 2.介质：污水 3.材质、规格：PVC-U塑料排水管 DN100 4.连接形式：粘接 5.管道附件设置：包含管件、吊托支架、通气帽、伸缩节、检查口等 6.管道标识：详设计要求 7.包括通球、灌水试验 8.包括打洞补洞以及各类封堵 9.其他要求：满足设计、相关图集、标准及招标技术要求 | m | 57.73
82 | 031003013082 |  | 水表组 DN65 | 1.安装部位（室内外）：室内 2.型号、规格：DN65 3.连接形式：综合考虑 4.附件配置：表前阀及配套附件 5.含自来水公司检测费 6.其他：满足设计、规范及招标技术要求 | 组 | 2
本页小计
表-08
分部分项工程清单与计价表
工程名称： |  | 经济学院实验室周边区域维修改造工程【维修改造工程】 |  |  |  |  | 标段： |  |  | 第30页 共50页
序号 | 项目编码 |  | 项目名称 | 项目特征描述 | 计量 单位 | 工程量 |  | 金额（元）
[8 empty] | 综合单价 | 合价 |  | 其中
[11 empty] | 定额人工费 | 暂估价
83 | 031004006083 |  | 坐式大便器 | 1.类型：坐式大便器 2.材质：陶瓷 3.配件设置：包括坐便器桶盖、水箱、水箱配件等 4.符合装修施工工艺及验收规范 5.其他要求：满足设计、相关图集、标准及招标技术要求 | 组 | 2
84 | 031004006084 |  | 脚踏式蹲式大便器 | 1.类型：脚踏式蹲式大便器 2.材质：陶瓷 3.配件设置：包括脚踏阀等配件 4.符合装修施工工艺及验收规范 5.其他要求：满足设计、相关图集、标准及招标技术要求 | 组 | 8
85 | 031004007085 |  | 挂式小便器 | 1.类型：挂式小便器 2.材质：陶瓷 3.配件设置：包括上下水配件、延时阀等 4.符合装修施工工艺及验收规范 5.其他要求：满足设计、相关图集、标准及招标技术要求 | 组 | 4
本页小计
表-08
分部分项工程清单与计价表
工程名称： |  | 经济学院实验室周边区域维修改造工程【维修改造工程】 |  |  |  |  | 标段： |  |  | 第31页 共50页
序号 | 项目编码 |  | 项目名称 | 项目特征描述 | 计量 单位 | 工程量 |  | 金额（元）
[8 empty] | 综合单价 | 合价 |  | 其中
[11 empty] | 定额人工费 | 暂估价
86 | 031004008086 |  | 成品拖布池 | 1.类型：成品拖布池 2.材质：陶瓷 3.配件设置：包括上下水配件、水龙头等 4.符合装修施工工艺及验收规范 5.其他要求：满足设计、相关图集、标准及招标技术要求 | 组 | 2
87 | 031004004087 |  | 洗手盆 | 1.类型：洗手盆 2.材质：陶瓷 3.配件设置：包括上下水配件、水龙头、角阀*1、连接软管*1等 4.符合装修施工工艺及验收规范 5.其他要求：满足设计、相关图集、标准及招标技术要求 | 组 | 2
88 | 031004014088 |  | 水龙头 DN15 | 1.材质：不锈钢 2.型号、规格：DN15 | 个（组） | 2
89 | 031004014089 |  | 地面清扫口 DN100 | 1.材质：塑料 2.型号、规格：DN100 | 个（组） | 2
90 | 031004014090 |  | 地漏 DN50 | 1.材质：不锈钢 2.型号、规格：DN50 | 个（组） | 5
91 | 031004006091 |  | 大便器拆除 | 1.名称：大便器拆除 2.含拆除后的建渣外运 | 组 | 10
本页小计
表-08
分部分项工程清单与计价表
工程名称： |  | 经济学院实验室周边区域维修改造工程【维修改造工程】 |  |  |  |  | 标段： |  |  | 第32页 共50页
序号 | 项目编码 |  | 项目名称 | 项目特征描述 | 计量 单位 | 工程量 |  | 金额（元）
[8 empty] | 综合单价 | 合价 |  | 其中
[11 empty] | 定额人工费 | 暂估价
92 | 031004006092 |  | 管道及管道附件的拆除 | 1.名称：管道及管道附件的拆除 2.包括管道、管件的拆除，阀门、水表的拆除工作 3.含拆除后的建渣外运 | 项 | 1
93 | 030404034093 |  | 单联单控开关 250V 10A | 1.名称:单联单控开关 2.型号、规格:250V 10A 3.安装形式:底边距地1.3m 4.其他:满足设计及规范要求 | 个 | 2
94 | 030404034094 |  | 三联单控开关 250V 10A | 1.名称:三联单控开关 2.型号、规格:250V 10A 3.安装形式:底边距地1.3m 4.其他:满足设计及规范要求 | 个 | 2
95 | 030412005095 |  | 筒灯 12W LED AC220V | 1.名称:筒灯 2.型号、规格:12W LED AC220V 3.安装形式:吸顶安装 4.包含光源安装，含灯具安装所需的金属软管及支架的制作安装 5.其他:满足设计及规范要求 | 套 | 18
本页小计
表-08
分部分项工程清单与计价表
工程名称： |  | 经济学院实验室周边区域维修改造工程【维修改造工程】 |  |  |  |  | 标段： |  |  | 第33页 共50页
序号 | 项目编码 |  | 项目名称 | 项目特征描述 | 计量 单位 | 工程量 |  | 金额（元）
[8 empty] | 综合单价 | 合价 |  | 其中
[11 empty] | 定额人工费 | 暂估价
96 | 030411006096 |  | 86型塑料接线盒 | 1.名称：86型塑料接线盒 2.材质：塑料 3.规格：86型 4.安装形式：综合考虑 5.其他要求：满足设计、相关图集、标准及验收规范要求 | 个 | 20
97 | 030411001097 |  | 电气配管 PC20 | 1.名称：电气配管 2.材质：刚性阻燃管 3.规格：PC20 4.配置形式：明敷 5.接地要求：按设计及规范要求 6.支吊架制作、安装 7.其他要求：满足设计、相关图集、标准及招标技术要求 | m | 193.56
98 | 030411004098 |  | 电气配线 WDZ-BYJ(F)-2.5mm2 | 1.名称：电气配线 2.配线形式：线槽、穿管综合考虑 3.型号、规格：WDZ-BYJ(F)-2.5mm2 4.材质：铜芯绝缘导线 5.其他：双色线与单色线价差综合考虑 | m | 580.68
99 | 030411001099 |  | 拆除原有管线及开关 | 1.名称：拆除原有管线及开关 2.含拆除后的外运 | 项 | 1
本页小计
表-08
分部分项工程清单与计价表
工程名称： |  | 经济学院实验室周边区域维修改造工程【维修改造工程】 |  |  |  |  | 标段： |  |  | 第34页 共50页
序号 | 项目编码 |  | 项目名称 | 项目特征描述 | 计量 单位 | 工程量 |  | 金额（元）
[8 empty] | 综合单价 | 合价 |  | 其中
[11 empty] | 定额人工费 | 暂估价
100 | 030412005100 |  | 拆除原有灯具 | 1.名称 ：拆除原有灯具 2.含拆除后的外运 | 套 | 8
101 | 011615001101 |  | 楼板开孔 | 1. 名称：楼板开孔 2. 开孔规格综合考虑 | 个 | 14
102 | 030904003102 |  | 无障碍厕所求救按钮 | 1.名称：无障碍厕所求救按钮 2.规格：详设计 | 个 | 2
103 | 030904004103 |  | 无障碍厕所求救警铃 | 1.名称：无障碍厕所求救警铃 2.规格：详设计 | 个 | 2
分部小计
分部小计
一层E区
E区卫生间
104 | 011605001104 |  | 厕所原有地面地砖拆除 | 1.拆除部位：铲除原有地面面砖（含粘接层） 2.废弃料品种：建渣 3.其他：满足施工、验收规范及校方要求 4.工程量按实结算 | m2 | 41.72
105 | 011605002105 |  | 厕所原有墙面面砖铲除 | 1.拆除部位：铲除原有墙面面砖（含粘接层） 2.废弃料品种：建渣 3.其他：满足施工、验收规范及校方要求 4.工程量按实结算 | m2 | 128.9
本页小计
表-08
分部分项工程清单与计价表
工程名称： |  | 经济学院实验室周边区域维修改造工程【维修改造工程】 |  |  |  |  | 标段： |  |  | 第35页 共50页
序号 | 项目编码 |  | 项目名称 | 项目特征描述 | 计量 单位 | 工程量 |  | 金额（元）
[8 empty] | 综合单价 | 合价 |  | 其中
[11 empty] | 定额人工费 | 暂估价
106 | 011606003106 |  | 拆除厕所原有吊顶 | 1.拆除部位：拆除厕所原有吊顶（含龙骨） 2.废弃料品种：建渣 3.其他：满足施工、验收规范及校方要求 4.工程量按实结算 | m2 | 41.72
107 | 011601001107 |  | 原有地台拆除 | 1.拆除部位：拆除厕所原有地台（砖砌体、混凝土综合考虑） 2.废弃料品种：建渣 3.其他：满足施工、验收规范及校方要求 4.工程量按实结算 | m3 | 3.5
108 | 011601001108 |  | 原有砖砌隔墙拆除 | 1.拆除部位：拆除厕所原有隔墙（包含附属墙砖） 2.废弃料品种：建渣 3.其他：满足施工、验收规范及校方要求 4.工程量按实结算 | m3 | 2.03
109 | 011610001109 |  | 原有木门拆除 | 1.原有厕所木门拆除 2.废弃料品种：建渣 3.其他：满足施工、验收规范及校方要求 4.工程量按实结算 | m2 | 3.78
本页小计
表-08
分部分项工程清单与计价表
工程名称： |  | 经济学院实验室周边区域维修改造工程【维修改造工程】 |  |  |  |  | 标段： |  |  | 第36页 共50页
序号 | 项目编码 |  | 项目名称 | 项目特征描述 | 计量 单位 | 工程量 |  | 金额（元）
[8 empty] | 综合单价 | 合价 |  | 其中
[11 empty] | 定额人工费 | 暂估价
110 | 010802001110 |  | 塑钢百叶门 | 1.门框、扇材质：塑钢百叶门 2.综合单价包含锁具、把手等五金件全部工作内容 3.其他：满足施工、验收规范及校方要求 | m2 | 3.78
111 | 010904001111 |  | 重做楼面卷材防水 | 1.卷材品种、规格、厚度 ：SBS改性沥青卷材3mm 2.找平层：C20细石混凝土找平30mm厚,找出合理坡度利于排水 3.保护层：10mm厚1：3水泥砂浆保护层 4.防水层数 一层 5.反边高度：1200mm 6.由于本房间为拆除原地砖地面做防水后重新铺地面面砖，建筑完成面与相邻房间接平，找平层厚度根据实际情况调整 7.其他：满足施工、验收规范及校方要求 | m2 | 107.27
112 | 010401012112 |  | 重做卫生间地台 | 1.砌砖名称、部位：卫生间地台 2.砖砌体砌筑和炉渣回填综合考虑，砌体品种、规格、强度综合考虑 3.砂浆强度等级、配合比：M5水泥砂浆 | m3 | 4.35
本页小计
表-08
分部分项工程清单与计价表
工程名称： |  | 经济学院实验室周边区域维修改造工程【维修改造工程】 |  |  |  |  | 标段： |  |  | 第37页 共50页
序号 | 项目编码 |  | 项目名称 | 项目特征描述 | 计量 单位 | 工程量 |  | 金额（元）
[8 empty] | 综合单价 | 合价 |  | 其中
[11 empty] | 定额人工费 | 暂估价
113 | 011102003113 |  | 厕所600*600防滑地砖 | 1.结合层厚度、砂浆配合比 ：10mm厚1:2水泥砂浆粘贴层 2.面层材料品种、规格、颜色 ：600*600防滑地砖，颜色由业主确定后施工 3.由于本房间为拆除原地砖地面做防水后重新铺地面面砖，建筑完成面与相邻房间接平 4.其他：满足施工、验收规范及校方要求 | m2 | 44.72
114 | 011102001114 |  | 深咖网大理石门槛石 | 1.结合层厚度、砂浆配合比 ：10mm厚1:2水泥砂浆粘贴层 2.面层材料品种、规格、颜色 ：20mm厚深咖网大理石 3.由于本房间为拆除原地砖地面做防水后重新铺，建筑完成面与相邻房间接平 4.其他：满足施工、验收规范及校方要求 | m2 | 0.72
本页小计
表-08
分部分项工程清单与计价表
工程名称： |  | 经济学院实验室周边区域维修改造工程【维修改造工程】 |  |  |  |  | 标段： |  |  | 第38页 共50页
序号 | 项目编码 |  | 项目名称 | 项目特征描述 | 计量 单位 | 工程量 |  | 金额（元）
[8 empty] | 综合单价 | 合价 |  | 其中
[11 empty] | 定额人工费 | 暂估价
115 | 011204003115 |  | 450*600墙面砖 | 1.柱、墙体类型：砖墙 2.底层厚度、砂浆配合比：13mm1:3水泥砂浆找平 3.粘结层厚度、材料种类：8mm1：2水泥砂浆粘接层 4.挂贴方式：砂浆粘贴 5.面层材料品种、规格、品牌、颜色：450*600、材质颜色业主确定，结算不作调整 6.墙柱面凿毛费用包含在综合单价中 7.其他：满足施工、验收规范及校方要求 | m2 | 142.41
116 | 011302001116 |  | 铝扣板天棚 450*450 | 1.吊顶形式、吊杆规格、高度 ：综合 2.龙骨材料种类、规格、中距 ：装配式T形铝合金(烤漆)龙骨，间距规格符合规范要求 3.面层材料品种、规格、 ：铝合金扣板450*450 4.其他：满足施工、验收规范及校方要求 5.材料颜色品种送样由招标人选用确定 | m2 | 41.72
本页小计
表-08
分部分项工程清单与计价表
工程名称： |  | 经济学院实验室周边区域维修改造工程【维修改造工程】 |  |  |  |  | 标段： |  |  | 第39页 共50页
序号 | 项目编码 |  | 项目名称 | 项目特征描述 | 计量 单位 | 工程量 |  | 金额（元）
[8 empty] | 综合单价 | 合价 |  | 其中
[11 empty] | 定额人工费 | 暂估价
117 | 011505001117 |  | 大理石洗手台 | 1.材料品种、规格、品牌、颜色 ：人造大理石板 20mm厚（具体材料品种由业主确定） 2.支架、配件品种、规格、品牌：角钢，品牌规格综合考虑 3.其他：满足施工、验收规范及校方要求 | m2 | 1.14
118 | 011505010118 |  | 镜面玻璃 | 1.镜面玻璃品种、规格：5mm厚成品镜面 2.其他：满足施工、验收规范及校方要求 | m2 | 3.76
119 | 011210004119 |  | 卫生间隔断 | 1.隔断材料品种、规格、颜色 ：塑钢隔断(含拉手、五金配件） 2.配件品种、规格：符合规范要求 3.具体做法详见西南11J517-45 4.其他：满足施工、验收规范及校方要求 | m2 | 48
120 | 011210004120 |  | 卫生间小便器隔断 | 1.隔断材料品种、规格、颜色 ：塑钢隔断(含拉手、五金配件） 2.配件品种、规格：符合规范要求 3.其他：满足施工、验收规范及校方要求 | m2 | 1.92
本页小计
表-08
分部分项工程清单与计价表
工程名称： |  | 经济学院实验室周边区域维修改造工程【维修改造工程】 |  |  |  |  | 标段： |  |  | 第40页 共50页
序号 | 项目编码 |  | 项目名称 | 项目特征描述 | 计量 单位 | 工程量 |  | 金额（元）
[8 empty] | 综合单价 | 合价 |  | 其中
[11 empty] | 定额人工费 | 暂估价
分部小计
E区公共区域及教室墙面
121 | 011407001121 |  | 墙面乳胶漆 | 1.基层类型：综合 2.部位：铲除开裂墙面、墙面涂料 3.腻子种类、遍数：满刮底基防裂腻子1遍找平 4.油漆品种、刷漆遍数：乳胶漆底漆一遍面漆两遍 5.结算时，按实结算 6.做法：达到业主方使用要求，并满足设计、施工及验收规范要求 | m2 | 185.48
122 | 011407001122 |  | 墙面及天棚乳胶漆面漆一遍 | 1.基层类型：局部腻子修补 2.油漆品种、刷漆遍数：乳胶漆一遍 3.结算时，按实结算 4.做法：达到业主方使用要求，并满足设计、施工及验收规范要求 | m2 | 788.29
本页小计
表-08
分部分项工程清单与计价表
工程名称： |  | 经济学院实验室周边区域维修改造工程【维修改造工程】 |  |  |  |  | 标段： |  |  | 第41页 共50页
序号 | 项目编码 |  | 项目名称 | 项目特征描述 | 计量 单位 | 工程量 |  | 金额（元）
[8 empty] | 综合单价 | 合价 |  | 其中
[11 empty] | 定额人工费 | 暂估价
123 | 011608002123 |  | 铲除墙面涂料 | 1.项目名称：铲除墙面涂料 2.部位：墙面涂料脱落 3.场内、外运输：投标人自行考虑 4.结算时，按实结算 5.其他：达到业主方使用要求，并满足设计、施工及验收规范要求 | m2 | 157.66
124 | 011604002124 |  | 开裂墙面铲除 | 1.项目名称：开裂墙面铲除 2.部位：墙面开裂处 3.场内、外运输：投标人自行考虑 4.结算时，按实结算 5.其他：达到业主方使用要求，并满足设计、施工及验收规范要求 | m2 | 27.82
125 | 011201004125 |  | 墙面砂浆找平层 | 1.基层类型：综合 2.铲除开裂墙面 3.满挂钢丝网一层 4.找平层砂浆厚度、配合比：13mm厚1：2水泥砂浆找平 5.结算时，按实结算 6.其他：达到业主方使用要求，并满足设计、施工及验收规范要求 | m2 | 27.82
分部小计
本页小计
表-08
分部分项工程清单与计价表
工程名称： |  | 经济学院实验室周边区域维修改造工程【维修改造工程】 |  |  |  |  | 标段： |  |  | 第42页 共50页
序号 | 项目编码 |  | 项目名称 | 项目特征描述 | 计量 单位 | 工程量 |  | 金额（元）
[8 empty] | 综合单价 | 合价 |  | 其中
[11 empty] | 定额人工费 | 暂估价
E区卫生间安装
126 | 031001006126 |  | PP-R塑料给水管 DN15 | 1.安装部位：综合 2.输送介质：给水冷水 3.材质：PPR 4.型号、规格：DN15 满足设计压力要求 5.连接方式：热熔连接 6.压力试验及吹、洗按设计要求 7.含刨沟、标示标线等相关费用 8.含内丝管件安装 9.其他：满足设计、规范及招标技术要求 | m | 19.92
127 | 031001006127 |  | PP-R塑料给水管 DN20 | 1.安装部位：综合 2.输送介质：给水冷水 3.材质：PPR 4.型号、规格：DN20 满足设计压力要求 5.连接方式：热熔连接 6.压力试验及吹、洗按设计要求 7.含刨沟、标示标线等相关费用 8.含内丝管件安装 9.其他：满足设计、规范及招标技术要求 | m | 5.36
本页小计
表-08
分部分项工程清单与计价表
工程名称： |  | 经济学院实验室周边区域维修改造工程【维修改造工程】 |  |  |  |  | 标段： |  |  | 第43页 共50页
序号 | 项目编码 |  | 项目名称 | 项目特征描述 | 计量 单位 | 工程量 |  | 金额（元）
[8 empty] | 综合单价 | 合价 |  | 其中
[11 empty] | 定额人工费 | 暂估价
128 | 031001006128 |  | PP-R塑料给水管 DN25 | 1.安装部位：综合 2.输送介质：给水冷水 3.材质：PPR 4.型号、规格：DN25 满足设计压力要求 5.连接方式：热熔连接 6.压力试验及吹、洗按设计要求 7.含刨沟、标示标线等相关费用 8.含内丝管件安装 9.其他：满足设计、规范及招标技术要求 | m | 31.72
129 | 031001006129 |  | PP-R塑料给水管 DN50 | 1.安装部位：综合 2.输送介质：给水冷水 3.材质：PPR 4.型号、规格：DN50 满足设计压力要求 5.连接方式：热熔连接 6.压力试验及吹、洗按设计要求 7.含刨沟、标示标线等相关费用 8.含内丝管件安装 9.其他：满足设计、规范及招标技术要求 | m | 6.04
本页小计
表-08
分部分项工程清单与计价表
工程名称： |  | 经济学院实验室周边区域维修改造工程【维修改造工程】 |  |  |  |  | 标段： |  |  | 第44页 共50页
序号 | 项目编码 |  | 项目名称 | 项目特征描述 | 计量 单位 | 工程量 |  | 金额（元）
[8 empty] | 综合单价 | 合价 |  | 其中
[11 empty] | 定额人工费 | 暂估价
130 | 031001006130 |  | PP-R塑料给水管 DN65 | 1.安装部位：综合 2.输送介质：给水冷水 3.材质：PPR 4.型号、规格：DN65 满足设计压力要求 5.连接方式：热熔连接 6.压力试验及吹、洗按设计要求 7.含刨沟、标示标线等相关费用 8.含内丝管件安装 9.其他：满足设计、规范及招标技术要求 | m | 3.02
131 | 031001006131 |  | PVC-U塑料排水管 DN50 | 1.安装部位：室内 2.介质：污水 3.材质、规格：PVC-U塑料排水管 DN50 4.连接形式：粘接 5.管道附件设置：包含管件、吊托支架、通气帽、伸缩节、检查口等 6.管道标识：详设计要求 7.包括通球、灌水试验 8.包括打洞补洞以及各类封堵 9.其他要求：满足设计、相关图集、标准及招标技术要求 | m | 9.68
本页小计
表-08
分部分项工程清单与计价表
工程名称： |  | 经济学院实验室周边区域维修改造工程【维修改造工程】 |  |  |  |  | 标段： |  |  | 第45页 共50页
序号 | 项目编码 |  | 项目名称 | 项目特征描述 | 计量 单位 | 工程量 |  | 金额（元）
[8 empty] | 综合单价 | 合价 |  | 其中
[11 empty] | 定额人工费 | 暂估价
132 | 031001006132 |  | PVC-U塑料排水管 DN100 | 1.安装部位：室内 2.介质：污水 3.材质、规格：PVC-U塑料排水管 DN100 4.连接形式：粘接 5.管道附件设置：包含管件、吊托支架、通气帽、伸缩节、检查口等 6.管道标识：详设计要求 7.包括通球、灌水试验 8.包括打洞补洞以及各类封堵 9.其他要求：满足设计、相关图集、标准及招标技术要求 | m | 52
133 | 031003013133 |  | 水表组 DN65 | 1.安装部位（室内外）：室内 2.型号、规格：DN65 3.连接形式：综合考虑 4.附件配置：表前阀及配套附件 5.含自来水公司检测费 6.其他：满足设计、规范及招标技术要求 | 组 | 2
本页小计
表-08
分部分项工程清单与计价表
工程名称： |  | 经济学院实验室周边区域维修改造工程【维修改造工程】 |  |  |  |  | 标段： |  |  | 第46页 共50页
序号 | 项目编码 |  | 项目名称 | 项目特征描述 | 计量 单位 | 工程量 |  | 金额（元）
[8 empty] | 综合单价 | 合价 |  | 其中
[11 empty] | 定额人工费 | 暂估价
134 | 031004006134 |  | 坐式大便器 | 1.类型：坐式大便器 2.材质：陶瓷 3.配件设置：包括坐便器桶盖、水箱、水箱配件等 4.符合装修施工工艺及验收规范 5.其他要求：满足设计、相关图集、标准及招标技术要求 | 组 | 2
135 | 031004006135 |  | 脚踏式蹲式大便器 | 1.类型：脚踏式蹲式大便器 2.材质：陶瓷 3.配件设置：包括脚踏阀等配件 4.符合装修施工工艺及验收规范 5.其他要求：满足设计、相关图集、标准及招标技术要求 | 组 | 8
136 | 031004007136 |  | 挂式小便器 | 1.类型：挂式小便器 2.材质：陶瓷 3.配件设置：包括上下水配件、延时阀等 4.符合装修施工工艺及验收规范 5.其他要求：满足设计、相关图集、标准及招标技术要求 | 组 | 4
本页小计
表-08
分部分项工程清单与计价表
工程名称： |  | 经济学院实验室周边区域维修改造工程【维修改造工程】 |  |  |  |  | 标段： |  |  | 第47页 共50页
序号 | 项目编码 |  | 项目名称 | 项目特征描述 | 计量 单位 | 工程量 |  | 金额（元）
[8 empty] | 综合单价 | 合价 |  | 其中
[11 empty] | 定额人工费 | 暂估价
137 | 031004008137 |  | 成品拖布池 | 1.类型：成品拖布池 2.材质：陶瓷 3.配件设置：包括上下水配件、水龙头等 4.符合装修施工工艺及验收规范 5.其他要求：满足设计、相关图集、标准及招标技术要求 | 组 | 2
138 | 031004004138 |  | 洗手盆 | 1.类型：洗手盆 2.材质：陶瓷 3.配件设置：包括上下水配件、水龙头、角阀*1、连接软管*1等 4.符合装修施工工艺及验收规范 5.其他要求：满足设计、相关图集、标准及招标技术要求 | 组 | 2
139 | 031004014139 |  | 水龙头 DN15 | 1.材质：不锈钢 2.型号、规格：DN15 | 个（组） | 2
140 | 031004014140 |  | 地面清扫口 DN100 | 1.材质：塑料 2.型号、规格：DN100 | 个（组） | 2
141 | 031004014141 |  | 地漏 DN50 | 1.材质：不锈钢 2.型号、规格：DN50 | 个（组） | 4
142 | 031004006142 |  | 大便器拆除 | 1.名称：大便器拆除 2.含拆除后的建渣外运 | 组 | 10
本页小计
表-08
分部分项工程清单与计价表
工程名称： |  | 经济学院实验室周边区域维修改造工程【维修改造工程】 |  |  |  |  | 标段： |  |  | 第48页 共50页
序号 | 项目编码 |  | 项目名称 | 项目特征描述 | 计量 单位 | 工程量 |  | 金额（元）
[8 empty] | 综合单价 | 合价 |  | 其中
[11 empty] | 定额人工费 | 暂估价
143 | 031004006143 |  | 管道及管道附件的拆除 | 1.名称：管道及管道附件的拆除 2.包括管道、管件的拆除，阀门、水表的拆除工作 3.含拆除后的建渣外运 | 项 | 1
144 | 030404034144 |  | 单联单控开关 250V 10A | 1.名称:单联单控开关 2.型号、规格:250V 10A 3.安装形式:底边距地1.3m 4.其他:满足设计及规范要求 | 个 | 1
145 | 030404034145 |  | 三联单控开关 250V 10A | 1.名称:三联单控开关 2.型号、规格:250V 10A 3.安装形式:底边距地1.3m 4.其他:满足设计及规范要求 | 个 | 2
146 | 030412005146 |  | 筒灯 12W LED AC220V | 1.名称:筒灯 2.型号、规格:12W LED AC220V 3.安装形式:吸顶安装 4.包含光源安装，含灯具安装所需的金属软管及支架的制作安装 5.其他:满足设计及规范要求 | 套 | 17
本页小计
表-08
分部分项工程清单与计价表
工程名称： |  | 经济学院实验室周边区域维修改造工程【维修改造工程】 |  |  |  |  | 标段： |  |  | 第49页 共50页
序号 | 项目编码 |  | 项目名称 | 项目特征描述 | 计量 单位 | 工程量 |  | 金额（元）
[8 empty] | 综合单价 | 合价 |  | 其中
[11 empty] | 定额人工费 | 暂估价
147 | 030411006147 |  | 86型塑料接线盒 | 1.名称：86型塑料接线盒 2.材质：塑料 3.规格：86型 4.安装形式：综合考虑 5.其他要求：满足设计、相关图集、标准及验收规范要求 | 个 | 20
148 | 030411001148 |  | 电气配管 PC20 | 1.名称：电气配管 2.材质：刚性阻燃管 3.规格：PC20 4.配置形式：明敷 5.接地要求：按设计及规范要求 6.支吊架制作、安装 7.其他要求：满足设计、相关图集、标准及招标技术要求 | m | 174.27
149 | 030411004149 |  | 电气配线 WDZ-BYJ(F)-2.5mm2 | 1.名称：电气配线 2.配线形式：线槽、穿管综合考虑 3.型号、规格：WDZ-BYJ(F)-2.5mm2 4.材质：铜芯绝缘导线 5.其他：双色线与单色线价差综合考虑 | m | 522.81
150 | 030411001150 |  | 拆除原有管线及开关 | 1.名称：拆除原有管线及开关 2.含拆除后的外运 | 项 | 1
本页小计
表-08
分部分项工程清单与计价表
工程名称： |  | 经济学院实验室周边区域维修改造工程【维修改造工程】 |  |  |  |  | 标段： |  |  | 第50页 共50页
序号 | 项目编码 |  | 项目名称 | 项目特征描述 | 计量 单位 | 工程量 |  | 金额（元）
[8 empty] | 综合单价 | 合价 |  | 其中
[11 empty] | 定额人工费 | 暂估价
151 | 030412005151 |  | 拆除原有灯具 | 1.名称 ：拆除原有灯具 2.含拆除后的外运 | 套 | 8
152 | 011615001152 |  | 楼板开孔 | 1. 名称：楼板开孔 2. 开孔规格综合考虑 | 个 | 14
153 | 030904003153 |  | 无障碍厕所求救按钮 | 1.名称：无障碍厕所求救按钮 2.规格：详设计 | 个 | 2
154 | 030904004154 |  | 无障碍厕所求救警铃 | 1.名称：无障碍厕所求救警铃 2.规格：详设计 | 个 | 2
分部小计
分部小计
本页小计
合 计
表-08

## F.1.2 单价措施项目清单计价表(表-08)【维修改造工程】
单价措施项目清单与计价表
工程名称： |  | 经济学院实验室周边区域维修改造工程【维修改造工程】 |  |  |  |  | 标段： |  |  | 第1页共1页
序号 | 项目编码 |  | 项目名称 | 项目特征描述 | 计量 单位 | 工程量 |  | 金额（元）
[8 empty] | 综合单价 | 合价 |  | 其中
[11 empty] | 定额人工费 | 暂估价
本页小计
合 计
表-08

## F.4 总价措施项目清单计价表(表-11)【维修改造工程】
总价措施项目清单计价表
工程名称： | 经济学院实验室周边区域维修改造工程【维修改造工程】 |  |  | 标段： |  |  | 第1页 共1页
序号 | 项目编码 | 项目名称 | 计算基础 | 费率 （%） | 金额 （元） | 调整费率 (%) | 调整后 金额(元) | 备注
1 | 011707001155 | 安全文明施工
1.1 | ① | 环境保护 | 分部分项工程量清单项目定额人工费+单价措施项目定额人工费 |  | 325.72
1.2 | ② | 文明施工 | 分部分项工程量清单项目定额人工费+单价措施项目定额人工费 |  | 1566.57
1.3 | ③ | 安全施工 | 分部分项工程量清单项目定额人工费+单价措施项目定额人工费 |  | 2745.37
1.4 | ④ | 临时设施 | 分部分项工程量清单项目定额人工费+单价措施项目定额人工费 |  | 3707.03
2 | 011707002156 | 夜间施工
3 | 011707003157 | 非夜间施工照明
4 | 011707004158 | 二次搬运
5 | 011707005159 | 冬雨季施工
6 | 011707006160 | 地上、地下设施、建筑物的临时保护设施
7 | 011707007161 | 已完工程及设备保护
8 | 011707008162 | 工程定位复测费
合计
注：按施工方案计算的措施费，若无“计算基础”和“费率”的数值，也可只填“金额”数值，但应在备注栏说明施工方案出处或计算方法。用于投标报价时，“调整费率”及“调整后的金额”无需填写。
表-11

## G.1 其他项目清单计价汇总表(表-12)-带金额【维修改造~
其他项目清单与计价汇总表
工程名称： | 经济学院实验室周边区域维修改造工程【维修改造工程】 | 标段： |  | 第1页 共1页
序号 | 项 目 名 称 | 金额(元) | 结算金额（元） | 备注
1 | 暂列金额 | 26961.15 |  | 明细详见表-12-1
2 | 暂估价
2.1 | 材料(工程设备)暂估价/结算价 | - |  | 明细详见表-12-2
2.2 | 专业工程暂估价/结算价 |  |  | 明细详见表-12-3
3 | 计日工 |  |  | 明细详见表-12-4
4 | 总承包服务费 |  |  | 明细详见表-12-5
合 计 |  | 26961.15 | - | -
注：材料（工程设备）暂估单价进入清单项目综合单价，此处不汇总。 表-12

## G.2 暂列金额明细表(表-12-1)【维修改造工程】
暂列金额明细表
工程名称： | 经济学院实验室周边区域维修改造工程【维修改造工程】 | 标段： |  |  | 第1页 共1页
序号 | 项目名称 |  | 计量单位 | 暂定金额(元) | 备注
1 | 暂列金额 |  | 项 | 26961.15
合 计 |  |  |  | 26961.15 | -
注：此表由招标人填写，如不能详列，也可只列暂定金额总额，投标人应将上述暂列金额计入投标总价中。 表-12-1

## H 规费、税金项目清单计价表(表-13-1)一般计税(带费率~
规费、税金项目计价表
（适用于一般计税方法）
工程名称： | 经济学院实验室周边区域维修改造工程【维修改造工程】 |  | 标段： |  | 第1页 共1页
序号 | 项目名称 | 计算基础 | 计算基数 | 计算费率（%） | 金额(元)
1 | 规费 | 分部分项清单定额人工费+单价措施项目清单定额人工费
1.1 | 社会保险费 | 分部分项清单定额人工费+单价措施项目清单定额人工费
(1) | 养老保险费 | 分部分项清单定额人工费+单价措施项目清单定额人工费 |  | 7.5
(2) | 失业保险费 | 分部分项清单定额人工费+单价措施项目清单定额人工费 |  | 0.6
(3) | 医疗保险费 | 分部分项清单定额人工费+单价措施项目清单定额人工费 |  | 2.7
(4) | 工伤保险费 | 分部分项清单定额人工费+单价措施项目清单定额人工费 |  | 0.7
(5) | 生育保险费 | 分部分项清单定额人工费+单价措施项目清单定额人工费 |  | 0.2
1.2 | 住房公积金 | 分部分项清单定额人工费+单价措施项目清单定额人工费 |  | 3.3
1.3 | 工程排污费 | 按工程所在地环境保护部门收取标准，按实计入
2 | 销项增值税额 | 分部分项工程费+措施项目费+其他项目费+规费+创优质工程奖补偿奖励费-按规定不计税的工程设备金额-除税甲供材料（设备）设备费 |  | 11
合 计
表-13-1

## L.2 承包人提供主要材料和工程设备一览表(表-21)【维修~
承包人提供主要材料和工程设备一览表 （适用造价信息差额调整法）
工程名称： | 经济学院实验室周边区域维修改造工程【维修改造工程】 |  |  |  | 标段： |  |  | 第1页 共5页
序号 | 名称、规格、型号 | 单位 | 数量 | 风险系数(%) |  | 基准单价(元) | 投标单价(元) | 发承包人确认单价(元) | 备注
1 | 塑钢百叶门 | m2
2 | 膨胀螺栓(金属胀锚螺栓) M8×80 | 套
3 | 其他材料费 | 元
4 | 弹性体(SBS)改性沥青防水卷材 聚酯胎Ⅰ型3mm | m2
5 | 改性沥青嵌缝油膏 | kg
6 | 石油沥青 30# | kg
7 | 汽油 | kg
8 | 水泥 32.5 | kg
9 | 中砂 | m3
10 | 砾石 5～10mm | m3
11 | 水 | m3
12 | 标准砖 | 千匹
13 | 炉渣 | m3
14 | 防滑地砖 600*600 | m2
15 | 白水泥 | kg
16 | 深咖网大理石 厚20mm | m2
17 | 面砖 450*600 | m2
18 | 铝合金扣板 450*450 | m2
注：1.此表由招标人填写除“投标单价”栏的内容，投标人在投标时自主确定投标单价。 2.招标人应优先采用工程造价管理机构发布的单价作为基准单价，未发布的，通过市场调查确定其基准单价。 表-21
承包人提供主要材料和工程设备一览表 （适用造价信息差额调整法）
工程名称： | 经济学院实验室周边区域维修改造工程【维修改造工程】 |  |  |  | 标段： |  |  | 第2页 共5页
序号 | 名称、规格、型号 | 单位 | 数量 | 风险系数(%) |  | 基准单价(元) | 投标单价(元) | 发承包人确认单价(元) | 备注
19 | 锯材 综合 | m3
20 | 装配式T型铝合金龙骨 | m2
21 | 加工铁件 | kg
22 | 预埋铁件 | kg
23 | 人造大理石板 厚20mm | m2
24 | 钢板网 | m2
25 | 角钢 | kg
26 | 红丹酚醛防锈漆 | kg
27 | 油漆溶剂油 200# | kg
28 | 电焊条 | kg
29 | 胶合板 3mm | m2
30 | 成品镜面 车边 | m2
31 | 金属角线 30×12×2 | m
32 | 塑钢隔断 | m2
33 | 成品腻子粉 一般型（Y） | kg
34 | 乳胶漆底漆 | kg
35 | 乳胶漆面漆 | kg
36 | 钢丝网 | m2
37 | PP-R塑料给水管 DN15 | m
注：1.此表由招标人填写除“投标单价”栏的内容，投标人在投标时自主确定投标单价。 2.招标人应优先采用工程造价管理机构发布的单价作为基准单价，未发布的，通过市场调查确定其基准单价。 表-21
承包人提供主要材料和工程设备一览表 （适用造价信息差额调整法）
工程名称： | 经济学院实验室周边区域维修改造工程【维修改造工程】 |  |  |  | 标段： |  |  | 第3页 共5页
序号 | 名称、规格、型号 | 单位 | 数量 | 风险系数(%) |  | 基准单价(元) | 投标单价(元) | 发承包人确认单价(元) | 备注
38 | PP-R塑料给水管件 DN15 | 个
39 | PP-R塑料给水管 DN20 | m
40 | PP-R塑料给水管件 DN20 | 个
41 | PP-R塑料给水管 DN25 | m
42 | PP-R塑料给水管件 DN25 | 个
43 | PP-R塑料给水管 DN50 | m
44 | PP-R塑料给水管件 DN50 | 个
45 | PP-R塑料给水管 DN65 | m
46 | PP-R塑料给水管件 DN65 | 个
47 | PVC-U塑料排水管 DN50 | m
48 | PVC-U塑料排水管件 DN50 | 个
49 | PVC-U塑料排水管 DN100 | m
50 | PVC-U塑料排水管件 DN100 | 个
51 | 螺纹闸阀 Z15T-10K DN65 | 个
52 | 水表组 DN65 | 个
53 | 坐便器桶盖 | 套
54 | 坐式大便器 | 套
55 | 坐式低水箱 | 个
56 | 低水箱配件 | 套
注：1.此表由招标人填写除“投标单价”栏的内容，投标人在投标时自主确定投标单价。 2.招标人应优先采用工程造价管理机构发布的单价作为基准单价，未发布的，通过市场调查确定其基准单价。 表-21
承包人提供主要材料和工程设备一览表 （适用造价信息差额调整法）
工程名称： | 经济学院实验室周边区域维修改造工程【维修改造工程】 |  |  |  | 标段： |  |  | 第4页 共5页
序号 | 名称、规格、型号 | 单位 | 数量 | 风险系数(%) |  | 基准单价(元) | 投标单价(元) | 发承包人确认单价(元) | 备注
57 | 瓷蹲式大便器 | 个
58 | 大便器脚踏阀 | 个
59 | 小便器角型阀 DN15 | 个
60 | 挂式小便器 | 个
61 | 成品拖布池 | 套
62 | 立式水嘴 DN15 | 个
63 | 螺纹管件 | 个
64 | 排水栓带链堵 | 套
65 | 洗手盆 | 个
66 | 水龙头 DN15 | 个
67 | 地面扫除口 DN100 | 个
68 | 地漏 DN50 | 个
69 | 单联单控开关 250V 10A | 只
70 | 三联单控开关 250V 10A | 只
71 | 筒灯 12W LED AC220V | 套
72 | 86型塑料接线盒 | 个
73 | 刚性阻燃管 PC20 | m
74 | 绝缘导线 WDZ-BYJ(F)-2.5mm2 | m
75 | 无障碍厕所求救按钮 | 个
注：1.此表由招标人填写除“投标单价”栏的内容，投标人在投标时自主确定投标单价。 2.招标人应优先采用工程造价管理机构发布的单价作为基准单价，未发布的，通过市场调查确定其基准单价。 表-21
承包人提供主要材料和工程设备一览表 （适用造价信息差额调整法）
工程名称： | 经济学院实验室周边区域维修改造工程【维修改造工程】 |  |  |  | 标段： |  |  | 第5页 共5页
序号 | 名称、规格、型号 | 单位 | 数量 | 风险系数(%) |  | 基准单价(元) | 投标单价(元) | 发承包人确认单价(元) | 备注
76 | 无障碍厕所求救警铃 | 个
77 | 不锈钢钢管 φ40 | m
注：1.此表由招标人填写除“投标单价”栏的内容，投标人在投标时自主确定投标单价。 2.招标人应优先采用工程造价管理机构发布的单价作为基准单价，未发布的，通过市场调查确定其基准单价。 表-21