## B.1 工程项目招标工程量清单封面(封1)
| 食品与生物工程学院维修改造工程 |  | 工程
招标工程量清单
招 标 人:
(单位盖章)
造价咨询人:
(单位盖章)
封-1

## C.1 工程项目招标工程量清单扉页(扉1)
| 食品与生物工程学院维修改造工程 | [5 empty] | 工程
招标工程量清单
招 标 人: |  |  |  | 造价咨询人:
|  | (单位盖章) |  |  | （单位资质专用章）
法定代表人 或其授权人: |  |  |  | 法定代表人 或其授权人:
|  | (签字或盖章) |  |  |  | (签字或盖章)
编 制 人: |  |  |  | 复 核 人:
|  | (造价人员签字盖专用章) |  |  |  | (造价工程师签字盖专用章)
编 制 时 间: |  |  | 复 核 时 间:
扉-1

## F.1.1 分部分项工程清单计价表(表-08)【维修改造工程】
分部分项工程清单与计价表
工程名称： |  | 食品与生物工程学院维修改造工程【维修改造工程】 |  |  |  |  | 标段： |  |  | 第1页 共108页
序号 | 项目编码 |  | 项目名称 | 项目特征描述 | 计量 单位 | 工程量 |  | 金额（元）
[8 empty] | 综合单价 | 合价 |  | 其中
[11 empty] | 定额人工费 | 暂估价
一楼
101室
1 | 011407001001 |  | 墙面乳胶漆 | 1.基层类型：综合 2.腻子种类、遍数：满刮底基防裂腻子1遍找平 3.油漆品种、刷漆遍数：乳胶漆一遍 4.做法：达到业主方使用要求，并满足设计、施工及验收规范要求 | m2 | 154.26
2 | 011407002002 |  | 天棚乳胶漆 | 1.基层类型：综合 2.腻子种类、遍数：满刮底基防裂腻子1遍找平 3.油漆品种、刷漆遍数：乳胶漆一遍 4.做法：达到业主方使用要求，并满足设计、施工及验收规范要求 | m2 | 244.6
3 | 011101005003 |  | 环氧树脂地面 | 1.基层类型：综合 2.20厚水泥沙浆找平 3.1mm环氧树脂 4.做法：达到业主方使用要求，并满足设计、施工及验收规范要求 | m2 | 143.6
本页小计
表-08
分部分项工程清单与计价表
工程名称： |  | 食品与生物工程学院维修改造工程【维修改造工程】 |  |  |  |  | 标段： |  |  | 第2页 共108页
序号 | 项目编码 |  | 项目名称 | 项目特征描述 | 计量 单位 | 工程量 |  | 金额（元）
[8 empty] | 综合单价 | 合价 |  | 其中
[11 empty] | 定额人工费 | 暂估价
4 | 011401002004 |  | 金属门氟碳漆 | 1.基层类型：综合 2.规格：1500mm*2600mm 3.油漆品种：防锈漆，金属氟碳漆 4.更换门锁（防盗锁） 5.做法：达到业主方使用要求，并满足设计、施工及验收规范要求 | 樘 | 2
5 | 010401014005 |  | 地沟 | 1.C15混凝土垫层：100厚 2.实心砖：120厚 3.地沟尺寸：详图纸 4.地沟一般抹灰并贴砖 5.200宽钢丝滤网一层 6.500宽不锈钢栅板 7.做法：达到业主方使用要求，并满足设计、施工及验收规范要求 | m | 34.85
6 | 011615001006 |  | 砌体墙开孔 | 1.项目名称：砌体墙开孔 2.场内、外运输：投标人自行考虑 3.其他：达到业主方使用要求，并满足设计、施工及验收规范要求 | 个 | 1
本页小计
表-08
分部分项工程清单与计价表
工程名称： |  | 食品与生物工程学院维修改造工程【维修改造工程】 |  |  |  |  | 标段： |  |  | 第3页 共108页
序号 | 项目编码 |  | 项目名称 | 项目特征描述 | 计量 单位 | 工程量 |  | 金额（元）
[8 empty] | 综合单价 | 合价 |  | 其中
[11 empty] | 定额人工费 | 暂估价
7 | 011605001007 |  | 地面地砖拆除 | 1.项目名称：地面地砖拆除 2尺寸、位置：详图纸 3.场内、外运输：投标人自行考虑 4.其他：达到业主方使用要求，并满足设计、施工及验收规范要求 | m2 | 143.16
8 | 011608001008 |  | 铲除金属门油漆 | 1.项目名称：铲除金属门油漆 2.金属门原有油漆面除锈、清理等费用，投标人自行综合考虑 3.场内、外运输：投标人自行考虑 4.其他：达到业主方使用要求，并满足设计、施工及验收规范要求 | m2 | 7.8
9 | 011608002009 |  | 铲除内墙面涂料 | 1.项目名称：铲除内墙面涂料 2.场内、外运输：投标人自行考虑 3.其他：达到业主方使用要求，并满足设计、施工及验收规范要求 | m2 | 154.26
本页小计
表-08
分部分项工程清单与计价表
工程名称： |  | 食品与生物工程学院维修改造工程【维修改造工程】 |  |  |  |  | 标段： |  |  | 第4页 共108页
序号 | 项目编码 |  | 项目名称 | 项目特征描述 | 计量 单位 | 工程量 |  | 金额（元）
[8 empty] | 综合单价 | 合价 |  | 其中
[11 empty] | 定额人工费 | 暂估价
10 | 011608002010 |  | 铲除天棚涂料 | 1.项目名称：铲除天棚涂料 2.场内、外运输：投标人自行考虑 3.其他：达到业主方使用要求，并满足设计、施工及验收规范要求 | m2 | 244.6
11 | 011614002011 |  | 黑板拆除 拆除 | 1.项目名称：黑板拆除 2.场内、外运输：投标人自行考虑 3.其他：达到业主方使用要求，并满足设计、施工及验收规范要求 | 个 | 1
分部小计
102室
12 | 011407001012 |  | 墙面乳胶漆 | 1.基层类型：综合 2.腻子种类、遍数：满刮底基防裂腻子1遍找平 3.油漆品种、刷漆遍数：乳胶漆一遍 4.做法：达到业主方使用要求，并满足设计、施工及验收规范要求 | m2 | 152.88
本页小计
表-08
分部分项工程清单与计价表
工程名称： |  | 食品与生物工程学院维修改造工程【维修改造工程】 |  |  |  |  | 标段： |  |  | 第5页 共108页
序号 | 项目编码 |  | 项目名称 | 项目特征描述 | 计量 单位 | 工程量 |  | 金额（元）
[8 empty] | 综合单价 | 合价 |  | 其中
[11 empty] | 定额人工费 | 暂估价
13 | 011407002013 |  | 天棚乳胶漆 | 1.基层类型：综合 2.腻子种类、遍数：满刮底基防裂腻子1遍找平 3.油漆品种、刷漆遍数：乳胶漆一遍 4.做法：达到业主方使用要求，并满足设计、施工及验收规范要求 | m2 | 217.78
14 | 011401002014 |  | 金属门氟碳漆 | 1.基层类型：综合 2.规格：1500mm*2600mm 3.油漆品种：防锈漆，金属氟碳漆 4.更换门锁（防盗锁） 5.做法：达到业主方使用要求，并满足设计、施工及验收规范要求 | 樘 | 2
15 | 010401014015 |  | 地沟 | 1.C15混凝土垫层：100厚 2.实心砖：120厚 3.地沟尺寸：详图纸 4.地沟一般抹灰并贴砖 5.200宽钢丝滤网一层 6.500宽不锈钢栅板 7.做法：达到业主方使用要求，并满足设计、施工及验收规范要求 | m | 15.2
本页小计
表-08
分部分项工程清单与计价表
工程名称： |  | 食品与生物工程学院维修改造工程【维修改造工程】 |  |  |  |  | 标段： |  |  | 第6页 共108页
序号 | 项目编码 |  | 项目名称 | 项目特征描述 | 计量 单位 | 工程量 |  | 金额（元）
[8 empty] | 综合单价 | 合价 |  | 其中
[11 empty] | 定额人工费 | 暂估价
16 | 011608001016 |  | 铲除金属门油漆 | 1.项目名称：铲除金属门油漆 2.金属门原有油漆面除锈、清理等费用，投标人自行综合考虑 3.场内、外运输：投标人自行考虑 4.其他：达到业主方使用要求，并满足设计、施工及验收规范要求 | m2 | 7.8
17 | 011608002017 |  | 铲除内墙面涂料 | 1.项目名称：铲除内墙面涂料 2.场内、外运输：投标人自行考虑 3.其他：达到业主方使用要求，并满足设计、施工及验收规范要求 | m2 | 152.88
18 | 011608002018 |  | 铲除天棚涂料 | 1.项目名称：铲除天棚涂料 2.场内、外运输：投标人自行考虑 3.其他：达到业主方使用要求，并满足设计、施工及验收规范要求 | m2 | 217.78
19 | 011614002019 |  | 黑板拆除 拆除 | 1.项目名称：黑板拆除 2.场内、外运输：投标人自行考虑 3.其他：达到业主方使用要求，并满足设计、施工及验收规范要求 | 个 | 1
本页小计
表-08
分部分项工程清单与计价表
工程名称： |  | 食品与生物工程学院维修改造工程【维修改造工程】 |  |  |  |  | 标段： |  |  | 第7页 共108页
序号 | 项目编码 |  | 项目名称 | 项目特征描述 | 计量 单位 | 工程量 |  | 金额（元）
[8 empty] | 综合单价 | 合价 |  | 其中
[11 empty] | 定额人工费 | 暂估价
20 | 010101007020 |  | 挖地沟 | 1.综合 2.拆除钢筋混凝土地面 3.挖沟深度 250mm、宽度500mm 4.场内、外运输：投标人自行考虑 5.其他：达到业主方使用要求，并满足设计、施工及验收规范要求 | m | 15.2
分部小计
103室
21 | 011407001021 |  | 墙面乳胶漆 | 1.基层类型：综合 2.腻子种类、遍数：满刮底基防裂腻子1遍找平 3.油漆品种、刷漆遍数：乳胶漆一遍 4.做法：达到业主方使用要求，并满足设计、施工及验收规范要求 | m2 | 106
本页小计
表-08
分部分项工程清单与计价表
工程名称： |  | 食品与生物工程学院维修改造工程【维修改造工程】 |  |  |  |  | 标段： |  |  | 第8页 共108页
序号 | 项目编码 |  | 项目名称 | 项目特征描述 | 计量 单位 | 工程量 |  | 金额（元）
[8 empty] | 综合单价 | 合价 |  | 其中
[11 empty] | 定额人工费 | 暂估价
22 | 011407002022 |  | 天棚乳胶漆 | 1.基层类型：综合 2.腻子种类、遍数：满刮底基防裂腻子1遍找平 3.油漆品种、刷漆遍数：乳胶漆一遍 4.做法：达到业主方使用要求，并满足设计、施工及验收规范要求 | m2 | 158.73
23 | 011101005023 |  | 环氧树脂地面 | 1.基层类型：综合 2.20厚水泥沙浆找平 3.1mm环氧树脂 4.做法：达到业主方使用要求，并满足设计、施工及验收规范要求 | m2 | 99.49
24 | 011401002024 |  | 金属门氟碳漆 | 1.基层类型：综合 2.规格：1500mm*2600mm 3.油漆品种：防锈漆，金属氟碳漆 4.更换门锁（防盗锁） 5.做法：达到业主方使用要求，并满足设计、施工及验收规范要求 | 樘 | 2
本页小计
表-08
分部分项工程清单与计价表
工程名称： |  | 食品与生物工程学院维修改造工程【维修改造工程】 |  |  |  |  | 标段： |  |  | 第9页 共108页
序号 | 项目编码 |  | 项目名称 | 项目特征描述 | 计量 单位 | 工程量 |  | 金额（元）
[8 empty] | 综合单价 | 合价 |  | 其中
[11 empty] | 定额人工费 | 暂估价
25 | 010401014025 |  | 地沟 | 1.C15混凝土垫层：100厚 2.实心砖：120厚 3.地沟尺寸：详图纸 4.地沟一般抹灰并贴砖 5.200宽钢丝滤网一层 6.500宽不锈钢栅板 7.做法：达到业主方使用要求，并满足设计、施工及验收规范要求 | m | 13.5
26 | 011605001026 |  | 地面地砖拆除 | 1.项目名称：地面地砖拆除 2.场内、外运输：投标人自行考虑 3.其他：达到业主方使用要求，并满足设计、施工及验收规范要求 | m2 | 99.49
27 | 011608001027 |  | 铲除金属门油漆 | 1.项目名称：铲除金属门油漆 2.金属门原有油漆面除锈、清理等费用，投标人自行综合考虑 3.场内、外运输：投标人自行考虑 4.其他：达到业主方使用要求，并满足设计、施工及验收规范要求 | m2 | 7.8
本页小计
表-08
分部分项工程清单与计价表
工程名称： |  | 食品与生物工程学院维修改造工程【维修改造工程】 |  |  |  |  | 标段： |  |  | 第10页 共108页
序号 | 项目编码 |  | 项目名称 | 项目特征描述 | 计量 单位 | 工程量 |  | 金额（元）
[8 empty] | 综合单价 | 合价 |  | 其中
[11 empty] | 定额人工费 | 暂估价
28 | 011608002028 |  | 铲除内墙面涂料 | 1.项目名称：铲除内墙面涂料 2.场内、外运输：投标人自行考虑 3.其他：达到业主方使用要求，并满足设计、施工及验收规范要求 | m2 | 106
29 | 011608002029 |  | 铲除天棚涂料 | 1.项目名称：铲除天棚涂料 2.场内、外运输：投标人自行考虑 3.其他：达到业主方使用要求，并满足设计、施工及验收规范要求 | m2 | 158.73
30 | 011614002030 |  | 黑板拆除 拆除 | 1.项目名称：黑板拆除 2.场内、外运输：投标人自行考虑 3.其他：达到业主方使用要求，并满足设计、施工及验收规范要求 | 个 | 1
分部小计
104室
本页小计
表-08
分部分项工程清单与计价表
工程名称： |  | 食品与生物工程学院维修改造工程【维修改造工程】 |  |  |  |  | 标段： |  |  | 第11页 共108页
序号 | 项目编码 |  | 项目名称 | 项目特征描述 | 计量 单位 | 工程量 |  | 金额（元）
[8 empty] | 综合单价 | 合价 |  | 其中
[11 empty] | 定额人工费 | 暂估价
31 | 011407001031 |  | 墙面乳胶漆 | 1.基层类型：综合 2.腻子种类、遍数：满刮底基防裂腻子1遍找平 3.油漆品种、刷漆遍数：乳胶漆一遍 4.做法：达到业主方使用要求，并满足设计、施工及验收规范要求 | m2 | 72.04
32 | 011407002032 |  | 天棚乳胶漆 | 1.基层类型：综合 2.腻子种类、遍数：满刮底基防裂腻子1遍找平 3.油漆品种、刷漆遍数：乳胶漆一遍 4.做法：达到业主方使用要求，并满足设计、施工及验收规范要求 | m2 | 158.73
33 | 011101005033 |  | 环氧树脂地面 | 1.基层类型：综合 2.20厚水泥沙浆找平 3.1mm环氧树脂 4.做法：达到业主方使用要求，并满足设计、施工及验收规范要求 | m2 | 97.66
本页小计
表-08
分部分项工程清单与计价表
工程名称： |  | 食品与生物工程学院维修改造工程【维修改造工程】 |  |  |  |  | 标段： |  |  | 第12页 共108页
序号 | 项目编码 |  | 项目名称 | 项目特征描述 | 计量 单位 | 工程量 |  | 金额（元）
[8 empty] | 综合单价 | 合价 |  | 其中
[11 empty] | 定额人工费 | 暂估价
34 | 011401002034 |  | 金属门氟碳漆 | 1.基层类型：综合 2.规格：1500mm*2600mm 3.油漆品种：防锈漆，金属氟碳漆 4.更换门锁（防盗锁） 5.做法：达到业主方使用要求，并满足设计、施工及验收规范要求 | 樘 | 2
35 | 010401014035 |  | 地沟 | 1.C15混凝土垫层：100厚 2.实心砖：120厚 3.地沟尺寸：详图纸 4.地沟一般抹灰并贴砖 5.200宽钢丝滤网一层 6.500宽不锈钢栅板 7.做法：达到业主方使用要求，并满足设计、施工及验收规范要求 | m | 19
36 | 011605001036 |  | 地面地砖拆除 | 1.项目名称：地面地砖拆除 2.场内、外运输：投标人自行考虑 3.其他：达到业主方使用要求，并满足设计、施工及验收规范要求 | m2 | 97.66
本页小计
表-08
分部分项工程清单与计价表
工程名称： |  | 食品与生物工程学院维修改造工程【维修改造工程】 |  |  |  |  | 标段： |  |  | 第13页 共108页
序号 | 项目编码 |  | 项目名称 | 项目特征描述 | 计量 单位 | 工程量 |  | 金额（元）
[8 empty] | 综合单价 | 合价 |  | 其中
[11 empty] | 定额人工费 | 暂估价
37 | 011608001037 |  | 铲除金属门油漆 | 1.项目名称：铲除金属门油漆 2.金属门原有油漆面除锈、清理等费用，投标人自行综合考虑 3.场内、外运输：投标人自行考虑 4.其他：达到业主方使用要求，并满足设计、施工及验收规范要求 | m2 | 7.8
38 | 011608002038 |  | 铲除内墙面涂料 | 1.项目名称：铲除内墙面涂料 2.场内、外运输：投标人自行考虑 3.其他：达到业主方使用要求，并满足设计、施工及验收规范要求 | m2 | 72.04
39 | 011608002039 |  | 铲除天棚涂料 | 1.项目名称：铲除天棚涂料 2.场内、外运输：投标人自行考虑 3.其他：达到业主方使用要求，并满足设计、施工及验收规范要求 | m2 | 158.73
40 | 011614002040 |  | 黑板拆除 拆除 | 1.项目名称：黑板拆除 2.场内、外运输：投标人自行考虑 3.其他：达到业主方使用要求，并满足设计、施工及验收规范要求 | 个 | 1
本页小计
表-08
分部分项工程清单与计价表
工程名称： |  | 食品与生物工程学院维修改造工程【维修改造工程】 |  |  |  |  | 标段： |  |  | 第14页 共108页
序号 | 项目编码 |  | 项目名称 | 项目特征描述 | 计量 单位 | 工程量 |  | 金额（元）
[8 empty] | 综合单价 | 合价 |  | 其中
[11 empty] | 定额人工费 | 暂估价
41 | 010101007041 |  | 挖地沟 | 1.综合 2.拆除钢筋混凝土地面 3.挖沟深度 250mm、宽度500mm 4.场内、外运输：投标人自行考虑 5.其他：达到业主方使用要求，并满足设计、施工及验收规范要求 | m | 19
分部小计
原料库房
42 | 011407001042 |  | 墙面乳胶漆 | 1.基层类型：综合 2.腻子种类、遍数：满刮底基防裂腻子1遍找平 3.油漆品种、刷漆遍数：乳胶漆一遍 4.做法：达到业主方使用要求，并满足设计、施工及验收规范要求 | m2 | 74.41
本页小计
表-08
分部分项工程清单与计价表
工程名称： |  | 食品与生物工程学院维修改造工程【维修改造工程】 |  |  |  |  | 标段： |  |  | 第15页 共108页
序号 | 项目编码 |  | 项目名称 | 项目特征描述 | 计量 单位 | 工程量 |  | 金额（元）
[8 empty] | 综合单价 | 合价 |  | 其中
[11 empty] | 定额人工费 | 暂估价
43 | 011401002043 |  | 金属门氟碳漆 | 1.基层类型：综合 2.规格：1500mm*2600mm 3.油漆品种：防锈漆，金属氟碳漆 4.更换门锁（防盗锁） 5.做法：达到业主方使用要求，并满足设计、施工及验收规范要求 | 樘 | 1
44 | 011608001044 |  | 铲除金属门油漆 | 1.项目名称：铲除金属门油漆 2.金属门原有油漆面除锈、清理等费用，投标人自行综合考虑 3.场内、外运输：投标人自行考虑 4.其他：达到业主方使用要求，并满足设计、施工及验收规范要求 | m2 | 3.9
45 | 011608002045 |  | 铲除内墙面涂料 | 1.项目名称：铲除内墙面涂料 2.场内、外运输：投标人自行考虑 3.其他：达到业主方使用要求，并满足设计、施工及验收规范要求 | m2 | 74.41
分部小计
啤酒发酵实验室
本页小计
表-08
分部分项工程清单与计价表
工程名称： |  | 食品与生物工程学院维修改造工程【维修改造工程】 |  |  |  |  | 标段： |  |  | 第16页 共108页
序号 | 项目编码 |  | 项目名称 | 项目特征描述 | 计量 单位 | 工程量 |  | 金额（元）
[8 empty] | 综合单价 | 合价 |  | 其中
[11 empty] | 定额人工费 | 暂估价
46 | 011407001046 |  | 墙面乳胶漆 | 1.基层类型：综合 2.腻子种类、遍数：满刮底基防裂腻子1遍找平 3.油漆品种、刷漆遍数：乳胶漆一遍 4.做法：达到业主方使用要求，并满足设计、施工及验收规范要求 | m2 | 122.86
47 | 011407002047 |  | 天棚乳胶漆 | 1.基层类型：综合 2.腻子种类、遍数：满刮底基防裂腻子1遍找平 3.油漆品种、刷漆遍数：乳胶漆一遍 4.做法：达到业主方使用要求，并满足设计、施工及验收规范要求 | m2 | 158.73
48 | 011101005048 |  | 环氧树脂地面 | 1.基层类型：综合 2.20厚水泥沙浆找平 3.1mm环氧树脂 4.做法：达到业主方使用要求，并满足设计、施工及验收规范要求 | m2 | 100.33
本页小计
表-08
分部分项工程清单与计价表
工程名称： |  | 食品与生物工程学院维修改造工程【维修改造工程】 |  |  |  |  | 标段： |  |  | 第17页 共108页
序号 | 项目编码 |  | 项目名称 | 项目特征描述 | 计量 单位 | 工程量 |  | 金额（元）
[8 empty] | 综合单价 | 合价 |  | 其中
[11 empty] | 定额人工费 | 暂估价
49 | 011401002049 |  | 金属门氟碳漆 | 1.基层类型：综合 2.规格：1500mm*2600mm 3.油漆品种：防锈漆，金属氟碳漆 4.更换门锁（防盗锁） 5.做法：达到业主方使用要求，并满足设计、施工及验收规范要求 | 樘 | 2
50 | 010401014050 |  | 地沟 | 1.C15混凝土垫层：100厚 2.实心砖：120厚 3.地沟尺寸：详图纸 4.地沟一般抹灰并贴砖 5.200宽钢丝滤网一层 6.500宽不锈钢栅板 7.做法：达到业主方使用要求，并满足设计、施工及验收规范要求 | m | 13.65
51 | 011605001051 |  | 地面地砖拆除 | 1.项目名称：地面地砖拆除 2.场内、外运输：投标人自行考虑 3.其他：达到业主方使用要求，并满足设计、施工及验收规范要求 | m2 | 107.16
本页小计
表-08
分部分项工程清单与计价表
工程名称： |  | 食品与生物工程学院维修改造工程【维修改造工程】 |  |  |  |  | 标段： |  |  | 第18页 共108页
序号 | 项目编码 |  | 项目名称 | 项目特征描述 | 计量 单位 | 工程量 |  | 金额（元）
[8 empty] | 综合单价 | 合价 |  | 其中
[11 empty] | 定额人工费 | 暂估价
52 | 011608001052 |  | 铲除金属门油漆 | 1.项目名称：铲除金属门油漆 2.金属门原有油漆面除锈、清理等费用，投标人自行综合考虑 3.场内、外运输：投标人自行考虑 4.其他：达到业主方使用要求，并满足设计、施工及验收规范要求 | m2 | 7.8
53 | 011608002053 |  | 铲除内墙面涂料 | 1.项目名称：铲除内墙面涂料 2.场内、外运输：投标人自行考虑 3.其他：达到业主方使用要求，并满足设计、施工及验收规范要求 | m2 | 122.86
54 | 011608002054 |  | 铲除天棚涂料 | 1.项目名称：铲除天棚涂料 2.场内、外运输：投标人自行考虑 3.其他：达到业主方使用要求，并满足设计、施工及验收规范要求 | m2 | 158.73
55 | 011614002055 |  | 黑板拆除 拆除 | 1.项目名称：黑板拆除 2.场内、外运输：投标人自行考虑 3.其他：达到业主方使用要求，并满足设计、施工及验收规范要求 | 个 | 1
本页小计
表-08
分部分项工程清单与计价表
工程名称： |  | 食品与生物工程学院维修改造工程【维修改造工程】 |  |  |  |  | 标段： |  |  | 第19页 共108页
序号 | 项目编码 |  | 项目名称 | 项目特征描述 | 计量 单位 | 工程量 |  | 金额（元）
[8 empty] | 综合单价 | 合价 |  | 其中
[11 empty] | 定额人工费 | 暂估价
56 | 010101007056 |  | 挖地沟 | 1.综合 2.拆除钢筋混凝土地面 3.挖沟深度 250mm、宽度500mm 4.场内、外运输：投标人自行考虑 5.其他：达到业主方使用要求，并满足设计、施工及验收规范要求 | m | 13.65
分部小计
公共区域101室至原料库房
57 | 011407001057 |  | 走廊墙面乳胶漆 | 1.基层类型：综合 2.腻子种类、遍数：满刮底基防裂腻子1遍找平 3.油漆品种、刷漆遍数：乳胶漆一遍 4.颜色：综合考虑 5.做法：达到业主方使用要求，并满足设计、施工及验收规范要求 | m2 | 416.5
本页小计
表-08
分部分项工程清单与计价表
工程名称： |  | 食品与生物工程学院维修改造工程【维修改造工程】 |  |  |  |  | 标段： |  |  | 第20页 共108页
序号 | 项目编码 |  | 项目名称 | 项目特征描述 | 计量 单位 | 工程量 |  | 金额（元）
[8 empty] | 综合单价 | 合价 |  | 其中
[11 empty] | 定额人工费 | 暂估价
58 | 011503001058 |  | 金属栏杆刷油漆 | 1.基层类型：综合 2.油漆品种：防锈漆 3.结算时工程量按设计图示以扶手中心线长度（包括弯头长度）计算 4.做法：达到业主方使用要求，并满足设计、施工及验收规范要求 | m | 46.15
59 | 011608002059 |  | 铲除走廊墙面涂料 | 1.项目名称：铲除走廊墙面涂料 2.场内、外运输：投标人自行考虑 3.其他：达到业主方使用要求，并满足设计、施工及验收规范要求 | m2 | 416.5
60 | 011608001060 |  | 铲除金属栏杆油漆面 | 1.项目名称：铲除金属栏杆油漆面 2.金属栏杆原有油漆面除锈、清理等费用，投标人自行综合考虑 3.场内、外运输：投标人自行考虑 4.其他：达到业主方使用要求，并满足设计、施工及验收规范要求 | m | 46.15
分部小计
本页小计
表-08
分部分项工程清单与计价表
工程名称： |  | 食品与生物工程学院维修改造工程【维修改造工程】 |  |  |  |  | 标段： |  |  | 第21页 共108页
序号 | 项目编码 |  | 项目名称 | 项目特征描述 | 计量 单位 | 工程量 |  | 金额（元）
[8 empty] | 综合单价 | 合价 |  | 其中
[11 empty] | 定额人工费 | 暂估价
公共区域发酵室面
61 | 011407001061 |  | 走廊墙面乳胶漆 | 1.基层类型：综合 2.腻子种类、遍数：满刮底基防裂腻子1遍找平 3.油漆品种、刷漆遍数：乳胶漆一遍 4.颜色：综合考虑 5.做法：达到业主方使用要求，并满足设计、施工及验收规范要求 | m2 | 96.63
62 | 011503001062 |  | 金属栏杆刷油漆 | 1.基层类型：综合 2.油漆品种：防锈漆 3.结算时工程量按设计图示以扶手中心线长度（包括弯头长度）计算 4.做法：达到业主方使用要求，并满足设计、施工及验收规范要求 | m | 29.5
63 | 011608002063 |  | 铲除走廊墙面涂料 | 1.项目名称：铲除走廊墙面涂料 2.场内、外运输：投标人自行考虑 3.其他：达到业主方使用要求，并满足设计、施工及验收规范要求 | m2 | 96.63
本页小计
表-08
分部分项工程清单与计价表
工程名称： |  | 食品与生物工程学院维修改造工程【维修改造工程】 |  |  |  |  | 标段： |  |  | 第22页 共108页
序号 | 项目编码 |  | 项目名称 | 项目特征描述 | 计量 单位 | 工程量 |  | 金额（元）
[8 empty] | 综合单价 | 合价 |  | 其中
[11 empty] | 定额人工费 | 暂估价
64 | 011608001064 |  | 铲除金属栏杆油漆面 | 1.项目名称：铲除金属栏杆油漆面 2.金属栏杆原有油漆面除锈、清理等费用，投标人自行综合考虑 3.场内、外运输：投标人自行考虑 4.其他：达到业主方使用要求，并满足设计、施工及验收规范要求 | m | 29.5
分部小计
公共区域113室面
65 | 011407001065 |  | 走廊墙面乳胶漆 | 1.基层类型：综合 2.腻子种类、遍数：满刮底基防裂腻子1遍找平 3.油漆品种、刷漆遍数：乳胶漆一遍 4.颜色：综合考虑 5.做法：达到业主方使用要求，并满足设计、施工及验收规范要求 | m2 | 594.76
本页小计
表-08
分部分项工程清单与计价表
工程名称： |  | 食品与生物工程学院维修改造工程【维修改造工程】 |  |  |  |  | 标段： |  |  | 第23页 共108页
序号 | 项目编码 |  | 项目名称 | 项目特征描述 | 计量 单位 | 工程量 |  | 金额（元）
[8 empty] | 综合单价 | 合价 |  | 其中
[11 empty] | 定额人工费 | 暂估价
66 | 011608002066 |  | 铲除走廊墙面涂料 | 1.项目名称：铲除走廊墙面涂料 2.场内、外运输：投标人自行考虑 3.其他：达到业主方使用要求，并满足设计、施工及验收规范要求 | m2 | 594.76
分部小计
公共区域正面
67 | 011407001067 |  | 走廊墙面乳胶漆 | 1.基层类型：综合 2.腻子种类、遍数：满刮底基防裂腻子1遍找平 3.油漆品种、刷漆遍数：乳胶漆一遍 4.颜色：综合考虑 5.做法：达到业主方使用要求，并满足设计、施工及验收规范要求 | m2 | 142.8
68 | 011608002068 |  | 铲除走廊墙面涂料 | 1.项目名称：铲除走廊墙面涂料 2.场内、外运输：投标人自行考虑 3.其他：达到业主方使用要求，并满足设计、施工及验收规范要求 | m2 | 142.8
分部小计
本页小计
表-08
分部分项工程清单与计价表
工程名称： |  | 食品与生物工程学院维修改造工程【维修改造工程】 |  |  |  |  | 标段： |  |  | 第24页 共108页
序号 | 项目编码 |  | 项目名称 | 项目特征描述 | 计量 单位 | 工程量 |  | 金额（元）
[8 empty] | 综合单价 | 合价 |  | 其中
[11 empty] | 定额人工费 | 暂估价
分部小计
二楼
203室
69 | 011407001069 |  | 墙面乳胶漆 | 1.基层类型：综合 2.腻子种类、遍数：满刮底基防裂腻子1遍找平 3.油漆品种、刷漆遍数：乳胶漆一遍 4.做法：达到业主方使用要求，并满足设计、施工及验收规范要求 | m2 | 133.74
70 | 011407002070 |  | 天棚乳胶漆 | 1.基层类型：综合 2.腻子种类、遍数：满刮底基防裂腻子1遍找平 3.油漆品种、刷漆遍数：乳胶漆一遍 4.做法：达到业主方使用要求，并满足设计、施工及验收规范要求 | m2 | 158.73
本页小计
表-08
分部分项工程清单与计价表
工程名称： |  | 食品与生物工程学院维修改造工程【维修改造工程】 |  |  |  |  | 标段： |  |  | 第25页 共108页
序号 | 项目编码 |  | 项目名称 | 项目特征描述 | 计量 单位 | 工程量 |  | 金额（元）
[8 empty] | 综合单价 | 合价 |  | 其中
[11 empty] | 定额人工费 | 暂估价
71 | 011401002071 |  | 金属门氟碳漆 | 1.基层类型：综合 2.规格：1500mm*2600mm 3.油漆品种：防锈漆，金属氟碳漆 4.更换门锁（防盗锁） 5.做法：达到业主方使用要求，并满足设计、施工及验收规范要求 | 樘 | 2
72 | 011404002072 |  | 橱柜盖板油漆 | 1.基层类型：综合 2.颜色业主决定 3.做法：达到业主方使用要求，并满足设计、施工及验收规范要求 | m2 | 3.75
73 | 011404011073 |  | 橱柜立面油漆 | 1.基层类型：综合 2.颜色业主决定 3.做法：达到业主方使用要求，并满足设计、施工及验收规范要求 | m2 | 13.5
74 | 011608001074 |  | 铲除橱柜盖板油漆 | 1.项目名称：铲除橱柜盖板油漆 2.场内、外运输：投标人自行考虑 3.其他：达到业主方使用要求，并满足设计、施工及验收规范要求 | m2 | 3.75
本页小计
表-08
分部分项工程清单与计价表
工程名称： |  | 食品与生物工程学院维修改造工程【维修改造工程】 |  |  |  |  | 标段： |  |  | 第26页 共108页
序号 | 项目编码 |  | 项目名称 | 项目特征描述 | 计量 单位 | 工程量 |  | 金额（元）
[8 empty] | 综合单价 | 合价 |  | 其中
[11 empty] | 定额人工费 | 暂估价
75 | 011608001075 |  | 铲除橱柜立面油漆 | 1.项目名称：铲除橱柜立面油漆 2.场内、外运输：投标人自行考虑 3.其他：达到业主方使用要求，并满足设计、施工及验收规范要求 | m2 | 13.5
76 | 011608001076 |  | 铲除金属门油漆 | 1.项目名称：铲除金属门油漆 2.金属门原有油漆面除锈、清理等费用，投标人自行综合考虑 3.场内、外运输：投标人自行考虑 4.其他：达到业主方使用要求，并满足设计、施工及验收规范要求 | m2 | 7.8
77 | 011608002077 |  | 铲除内墙面涂料 | 1.项目名称：铲除内墙面涂料 2.场内、外运输：投标人自行考虑 3.其他：达到业主方使用要求，并满足设计、施工及验收规范要求 | m2 | 133.74
本页小计
表-08
分部分项工程清单与计价表
工程名称： |  | 食品与生物工程学院维修改造工程【维修改造工程】 |  |  |  |  | 标段： |  |  | 第27页 共108页
序号 | 项目编码 |  | 项目名称 | 项目特征描述 | 计量 单位 | 工程量 |  | 金额（元）
[8 empty] | 综合单价 | 合价 |  | 其中
[11 empty] | 定额人工费 | 暂估价
78 | 011608002078 |  | 铲除天棚涂料 | 1.项目名称：铲除天棚涂料 2.场内、外运输：投标人自行考虑 3.其他：达到业主方使用要求，并满足设计、施工及验收规范要求 | m2 | 158.73
79 | 011614002079 |  | 黑板拆除 拆除 | 1.项目名称：黑板拆除 2.场内、外运输：投标人自行考虑 3.其他：达到业主方使用要求，并满足设计、施工及验收规范要求 | 个 | 1
分部小计
204室
80 | 011407001080 |  | 墙面乳胶漆 | 1.基层类型：综合 2.腻子种类、遍数：满刮底基防裂腻子1遍找平 3.油漆品种、刷漆遍数：乳胶漆一遍 4.做法：达到业主方使用要求，并满足设计、施工及验收规范要求 | m2 | 133.74
本页小计
表-08
分部分项工程清单与计价表
工程名称： |  | 食品与生物工程学院维修改造工程【维修改造工程】 |  |  |  |  | 标段： |  |  | 第28页 共108页
序号 | 项目编码 |  | 项目名称 | 项目特征描述 | 计量 单位 | 工程量 |  | 金额（元）
[8 empty] | 综合单价 | 合价 |  | 其中
[11 empty] | 定额人工费 | 暂估价
81 | 011407002081 |  | 天棚乳胶漆 | 1.基层类型：综合 2.腻子种类、遍数：满刮底基防裂腻子1遍找平 3.油漆品种、刷漆遍数：乳胶漆一遍 4.做法：达到业主方使用要求，并满足设计、施工及验收规范要求 | m2 | 158.73
82 | 011401002082 |  | 金属门氟碳漆 | 1.基层类型：综合 2.规格：1500mm*2600mm 3.油漆品种：防锈漆，金属氟碳漆 4.更换门锁（防盗锁） 5.做法：达到业主方使用要求，并满足设计、施工及验收规范要求 | 樘 | 2
83 | 011404002083 |  | 橱柜盖板油漆 | 1.基层类型：综合 2.颜色业主决定 3.做法：达到业主方使用要求，并满足设计、施工及验收规范要求 | m2 | 3.75
84 | 011404011084 |  | 橱柜立面油漆 | 1.基层类型：综合 2.颜色业主决定 3.做法：达到业主方使用要求，并满足设计、施工及验收规范要求 | m2 | 13.5
本页小计
表-08
分部分项工程清单与计价表
工程名称： |  | 食品与生物工程学院维修改造工程【维修改造工程】 |  |  |  |  | 标段： |  |  | 第29页 共108页
序号 | 项目编码 |  | 项目名称 | 项目特征描述 | 计量 单位 | 工程量 |  | 金额（元）
[8 empty] | 综合单价 | 合价 |  | 其中
[11 empty] | 定额人工费 | 暂估价
85 | 011608001085 |  | 铲除橱柜盖板油漆 | 1.项目名称：铲除橱柜盖板油漆 2.场内、外运输：投标人自行考虑 3.其他：达到业主方使用要求，并满足设计、施工及验收规范要求 | m2 | 3.75
86 | 011608001086 |  | 铲除橱柜立面油漆 | 1.项目名称：铲除橱柜立面油漆 2.场内、外运输：投标人自行考虑 3.其他：达到业主方使用要求，并满足设计、施工及验收规范要求 | m2 | 13.5
87 | 011608001087 |  | 铲除金属门油漆 | 1.项目名称：铲除金属门油漆 2.金属门原有油漆面除锈、清理等费用，投标人自行综合考虑 3.场内、外运输：投标人自行考虑 4.其他：达到业主方使用要求，并满足设计、施工及验收规范要求 | m2 | 7.8
本页小计
表-08
分部分项工程清单与计价表
工程名称： |  | 食品与生物工程学院维修改造工程【维修改造工程】 |  |  |  |  | 标段： |  |  | 第30页 共108页
序号 | 项目编码 |  | 项目名称 | 项目特征描述 | 计量 单位 | 工程量 |  | 金额（元）
[8 empty] | 综合单价 | 合价 |  | 其中
[11 empty] | 定额人工费 | 暂估价
88 | 011608002088 |  | 铲除内墙面涂料 | 1.项目名称：铲除内墙面涂料 2.场内、外运输：投标人自行考虑 3.其他：达到业主方使用要求，并满足设计、施工及验收规范要求 | m2 | 133.74
89 | 011608002089 |  | 铲除天棚涂料 | 1.项目名称：铲除天棚涂料 2.场内、外运输：投标人自行考虑 3.其他：达到业主方使用要求，并满足设计、施工及验收规范要求 | m2 | 158.73
90 | 011614002090 |  | 黑板拆除 拆除 | 1.项目名称：黑板拆除 2.场内、外运输：投标人自行考虑 3.其他：达到业主方使用要求，并满足设计、施工及验收规范要求 | 个 | 1
分部小计
原料库房
本页小计
表-08
分部分项工程清单与计价表
工程名称： |  | 食品与生物工程学院维修改造工程【维修改造工程】 |  |  |  |  | 标段： |  |  | 第31页 共108页
序号 | 项目编码 |  | 项目名称 | 项目特征描述 | 计量 单位 | 工程量 |  | 金额（元）
[8 empty] | 综合单价 | 合价 |  | 其中
[11 empty] | 定额人工费 | 暂估价
91 | 011407001091 |  | 墙面乳胶漆 | 1.基层类型：综合 2.腻子种类、遍数：满刮底基防裂腻子1遍找平 3.油漆品种、刷漆遍数：乳胶漆一遍 4.做法：达到业主方使用要求，并满足设计、施工及验收规范要求 | m2 | 53.34
92 | 011401002092 |  | 金属门氟碳漆 | 1.基层类型：综合 2.规格：1500mm*2600mm 3.油漆品种：防锈漆，金属氟碳漆 4.更换门锁（防盗锁） 5.做法：达到业主方使用要求，并满足设计、施工及验收规范要求 | 樘 | 1
93 | 011608001093 |  | 铲除金属门油漆 | 1.项目名称：铲除金属门油漆 2.金属门原有油漆面除锈、清理等费用，投标人自行综合考虑 3.场内、外运输：投标人自行考虑 4.其他：达到业主方使用要求，并满足设计、施工及验收规范要求 | m2 | 3.9
本页小计
表-08
分部分项工程清单与计价表
工程名称： |  | 食品与生物工程学院维修改造工程【维修改造工程】 |  |  |  |  | 标段： |  |  | 第32页 共108页
序号 | 项目编码 |  | 项目名称 | 项目特征描述 | 计量 单位 | 工程量 |  | 金额（元）
[8 empty] | 综合单价 | 合价 |  | 其中
[11 empty] | 定额人工费 | 暂估价
94 | 011608002094 |  | 铲除内墙面涂料 | 1.项目名称：铲除内墙面涂料 2.场内、外运输：投标人自行考虑 3.其他：达到业主方使用要求，并满足设计、施工及验收规范要求 | m2 | 53.34
分部小计
209室
95 | 011407001095 |  | 墙面乳胶漆 | 1.基层类型：综合 2.腻子种类、遍数：满刮底基防裂腻子1遍找平 3.油漆品种、刷漆遍数：乳胶漆一遍 4.做法：达到业主方使用要求，并满足设计、施工及验收规范要求 | m2 | 133.74
96 | 011407002096 |  | 天棚乳胶漆 | 1.基层类型：综合 2.腻子种类、遍数：满刮底基防裂腻子1遍找平 3.油漆品种、刷漆遍数：乳胶漆一遍 4.做法：达到业主方使用要求，并满足设计、施工及验收规范要求 | m2 | 158.73
本页小计
表-08
分部分项工程清单与计价表
工程名称： |  | 食品与生物工程学院维修改造工程【维修改造工程】 |  |  |  |  | 标段： |  |  | 第33页 共108页
序号 | 项目编码 |  | 项目名称 | 项目特征描述 | 计量 单位 | 工程量 |  | 金额（元）
[8 empty] | 综合单价 | 合价 |  | 其中
[11 empty] | 定额人工费 | 暂估价
97 | 011401002097 |  | 金属门氟碳漆 | 1.基层类型：综合 2.规格：1500mm*2600mm 3.油漆品种：防锈漆，金属氟碳漆 4.更换门锁（防盗锁） 5.做法：达到业主方使用要求，并满足设计、施工及验收规范要求 | 樘 | 2
98 | 011404002098 |  | 橱柜盖板油漆 | 1.基层类型：综合 2.颜色业主决定 3.做法：达到业主方使用要求，并满足设计、施工及验收规范要求 | m2 | 3.75
99 | 011404011099 |  | 橱柜立面油漆 | 1.基层类型：综合 2.颜色业主决定 3.做法：达到业主方使用要求，并满足设计、施工及验收规范要求 | m2 | 13.5
100 | 011608001100 |  | 铲除橱柜盖板油漆 | 1.项目名称：铲除橱柜盖板油漆 2.场内、外运输：投标人自行考虑 3.其他：达到业主方使用要求，并满足设计、施工及验收规范要求 | m2 | 3.75
本页小计
表-08
分部分项工程清单与计价表
工程名称： |  | 食品与生物工程学院维修改造工程【维修改造工程】 |  |  |  |  | 标段： |  |  | 第34页 共108页
序号 | 项目编码 |  | 项目名称 | 项目特征描述 | 计量 单位 | 工程量 |  | 金额（元）
[8 empty] | 综合单价 | 合价 |  | 其中
[11 empty] | 定额人工费 | 暂估价
101 | 011608001101 |  | 铲除橱柜立面油漆 | 1.项目名称：铲除橱柜立面油漆 2.场内、外运输：投标人自行考虑 3.其他：达到业主方使用要求，并满足设计、施工及验收规范要求 | m2 | 13.5
102 | 011608001102 |  | 铲除金属门油漆 | 1.项目名称：铲除金属门油漆 2.金属门原有油漆面除锈、清理等费用，投标人自行综合考虑 3.场内、外运输：投标人自行考虑 4.其他：达到业主方使用要求，并满足设计、施工及验收规范要求 | m2 | 7.8
103 | 011608002103 |  | 铲除内墙面涂料 | 1.项目名称：铲除内墙面涂料 2.场内、外运输：投标人自行考虑 3.其他：达到业主方使用要求，并满足设计、施工及验收规范要求 | m2 | 133.74
本页小计
表-08
分部分项工程清单与计价表
工程名称： |  | 食品与生物工程学院维修改造工程【维修改造工程】 |  |  |  |  | 标段： |  |  | 第35页 共108页
序号 | 项目编码 |  | 项目名称 | 项目特征描述 | 计量 单位 | 工程量 |  | 金额（元）
[8 empty] | 综合单价 | 合价 |  | 其中
[11 empty] | 定额人工费 | 暂估价
104 | 011608002104 |  | 铲除天棚涂料 | 1.项目名称：铲除天棚涂料 2.场内、外运输：投标人自行考虑 3.其他：达到业主方使用要求，并满足设计、施工及验收规范要求 | m2 | 158.73
105 | 011614002105 |  | 黑板拆除 拆除 | 1.项目名称：黑板拆除 2.场内、外运输：投标人自行考虑 3.其他：达到业主方使用要求，并满足设计、施工及验收规范要求 | 个 | 1
分部小计
公共区域201室至原料库房
106 | 011407001106 |  | 走廊墙面乳胶漆 | 1.基层类型：综合 2.腻子种类、遍数：满刮底基防裂腻子1遍找平 3.油漆品种、刷漆遍数：乳胶漆一遍 4.颜色：综合考虑 5.做法：达到业主方使用要求，并满足设计、施工及验收规范要求 | m2 | 257.92
本页小计
表-08
分部分项工程清单与计价表
工程名称： |  | 食品与生物工程学院维修改造工程【维修改造工程】 |  |  |  |  | 标段： |  |  | 第36页 共108页
序号 | 项目编码 |  | 项目名称 | 项目特征描述 | 计量 单位 | 工程量 |  | 金额（元）
[8 empty] | 综合单价 | 合价 |  | 其中
[11 empty] | 定额人工费 | 暂估价
107 | 011503001107 |  | 金属栏杆刷油漆 | 1.基层类型：综合 2.油漆品种：防锈漆 3.结算时工程量按设计图示以扶手中心线长度（包括弯头长度）计算 4.做法：达到业主方使用要求，并满足设计、施工及验收规范要求 | m | 50.15
108 | 011608002108 |  | 铲除走廊墙面涂料 | 1.项目名称：铲除走廊墙面涂料 2.场内、外运输：投标人自行考虑 3.其他：达到业主方使用要求，并满足设计、施工及验收规范要求 | m2 | 257.92
109 | 011608001109 |  | 铲除金属栏杆油漆面 | 1.项目名称：铲除金属栏杆油漆面 2.金属栏杆原有油漆面除锈、清理等费用，投标人自行综合考虑 3.场内、外运输：投标人自行考虑 4.其他：达到业主方使用要求，并满足设计、施工及验收规范要求 | m | 50.15
分部小计
本页小计
表-08
分部分项工程清单与计价表
工程名称： |  | 食品与生物工程学院维修改造工程【维修改造工程】 |  |  |  |  | 标段： |  |  | 第37页 共108页
序号 | 项目编码 |  | 项目名称 | 项目特征描述 | 计量 单位 | 工程量 |  | 金额（元）
[8 empty] | 综合单价 | 合价 |  | 其中
[11 empty] | 定额人工费 | 暂估价
公共区域209室面
110 | 011407001110 |  | 走廊墙面乳胶漆 | 1.基层类型：综合 2.腻子种类、遍数：满刮底基防裂腻子1遍找平 3.油漆品种、刷漆遍数：乳胶漆一遍 4.颜色：综合考虑 5.做法：达到业主方使用要求，并满足设计、施工及验收规范要求 | m2 | 56.98
111 | 011503001111 |  | 金属栏杆刷油漆 | 1.基层类型：综合 2.油漆品种：防锈漆 3.结算时工程量按设计图示以扶手中心线长度（包括弯头长度）计算 4.做法：达到业主方使用要求，并满足设计、施工及验收规范要求 | m | 29.5
112 | 011608002112 |  | 铲除走廊墙面涂料 | 1.项目名称：铲除走廊墙面涂料 2.场内、外运输：投标人自行考虑 3.其他：达到业主方使用要求，并满足设计、施工及验收规范要求 | m2 | 56.98
本页小计
表-08
分部分项工程清单与计价表
工程名称： |  | 食品与生物工程学院维修改造工程【维修改造工程】 |  |  |  |  | 标段： |  |  | 第38页 共108页
序号 | 项目编码 |  | 项目名称 | 项目特征描述 | 计量 单位 | 工程量 |  | 金额（元）
[8 empty] | 综合单价 | 合价 |  | 其中
[11 empty] | 定额人工费 | 暂估价
113 | 011608001113 |  | 铲除金属栏杆油漆面 | 1.项目名称：铲除金属栏杆油漆面 2.金属栏杆原有油漆面除锈、清理等费用，投标人自行综合考虑 3.场内、外运输：投标人自行考虑 4.其他：达到业主方使用要求，并满足设计、施工及验收规范要求 | m | 29.5
分部小计
公共区域213室面
114 | 011407001114 |  | 走廊墙面乳胶漆 | 1.基层类型：综合 2.腻子种类、遍数：满刮底基防裂腻子1遍找平 3.油漆品种、刷漆遍数：乳胶漆一遍 4.颜色：综合考虑 5.做法：达到业主方使用要求，并满足设计、施工及验收规范要求 | m2 | 373.24
本页小计
表-08
分部分项工程清单与计价表
工程名称： |  | 食品与生物工程学院维修改造工程【维修改造工程】 |  |  |  |  | 标段： |  |  | 第39页 共108页
序号 | 项目编码 |  | 项目名称 | 项目特征描述 | 计量 单位 | 工程量 |  | 金额（元）
[8 empty] | 综合单价 | 合价 |  | 其中
[11 empty] | 定额人工费 | 暂估价
115 | 011503001115 |  | 金属栏杆刷油漆 | 1.基层类型：综合 2.油漆品种：防锈漆 3.结算时工程量按设计图示以扶手中心线长度（包括弯头长度）计算 4.做法：达到业主方使用要求，并满足设计、施工及验收规范要求 | m | 14.35
116 | 011608002116 |  | 铲除走廊墙面涂料 | 1.项目名称：铲除走廊墙面涂料 2.场内、外运输：投标人自行考虑 3.其他：达到业主方使用要求，并满足设计、施工及验收规范要求 | m2 | 373.24
117 | 011608001117 |  | 铲除金属栏杆油漆面 | 1.项目名称：铲除金属栏杆油漆面 2.金属栏杆原有油漆面除锈、清理等费用，投标人自行综合考虑 3.场内、外运输：投标人自行考虑 4.其他：达到业主方使用要求，并满足设计、施工及验收规范要求 | m | 14.35
分部小计
本页小计
表-08
分部分项工程清单与计价表
工程名称： |  | 食品与生物工程学院维修改造工程【维修改造工程】 |  |  |  |  | 标段： |  |  | 第40页 共108页
序号 | 项目编码 |  | 项目名称 | 项目特征描述 | 计量 单位 | 工程量 |  | 金额（元）
[8 empty] | 综合单价 | 合价 |  | 其中
[11 empty] | 定额人工费 | 暂估价
公共区域正面
118 | 011407001118 |  | 走廊墙面乳胶漆 | 1.基层类型：综合 2.腻子种类、遍数：满刮底基防裂腻子1遍找平 3.油漆品种、刷漆遍数：乳胶漆一遍 4.颜色：综合考虑 5.做法：达到业主方使用要求，并满足设计、施工及验收规范要求 | m2 | 84.18
119 | 011503001119 |  | 金属栏杆刷油漆 | 1.项目名称：铲除走廊墙面涂料 2.场内、外运输：投标人自行考虑 3.其他：达到业主方使用要求，并满足设计、施工及验收规范要求 | m | 42.95
120 | 011608002120 |  | 铲除走廊墙面涂料 | 1.项目名称：铲除走廊墙面涂料 2.场内、外运输：投标人自行考虑 3.其他：达到业主方使用要求，并满足设计、施工及验收规范要求 | m2 | 84.18
本页小计
表-08
分部分项工程清单与计价表
工程名称： |  | 食品与生物工程学院维修改造工程【维修改造工程】 |  |  |  |  | 标段： |  |  | 第41页 共108页
序号 | 项目编码 |  | 项目名称 | 项目特征描述 | 计量 单位 | 工程量 |  | 金额（元）
[8 empty] | 综合单价 | 合价 |  | 其中
[11 empty] | 定额人工费 | 暂估价
121 | 011608001121 |  | 铲除金属栏杆油漆面 | 1.项目名称：铲除金属栏杆油漆面 2.金属栏杆原有油漆面除锈、清理等费用，投标人自行综合考虑 3.场内、外运输：投标人自行考虑 4.其他：达到业主方使用要求，并满足设计、施工及验收规范要求 | m | 42.95
分部小计
架空走廊
122 | 011503001122 |  | 金属栏杆刷油漆 | 1.基层类型：综合 2.油漆品种：防锈漆 3.结算时工程量按设计图示以扶手中心线长度（包括弯头长度）计算 4.做法：达到业主方使用要求，并满足设计、施工及验收规范要求 | m | 42.8
本页小计
表-08
分部分项工程清单与计价表
工程名称： |  | 食品与生物工程学院维修改造工程【维修改造工程】 |  |  |  |  | 标段： |  |  | 第42页 共108页
序号 | 项目编码 |  | 项目名称 | 项目特征描述 | 计量 单位 | 工程量 |  | 金额（元）
[8 empty] | 综合单价 | 合价 |  | 其中
[11 empty] | 定额人工费 | 暂估价
123 | 011608001123 |  | 铲除金属栏杆油漆面 | 1.项目名称：铲除金属栏杆油漆面 2.金属栏杆原有油漆面除锈、清理等费用，投标人自行综合考虑 3.场内、外运输：投标人自行考虑 4.其他：达到业主方使用要求，并满足设计、施工及验收规范要求 | m | 42.8
分部小计
其他
124 | 011210005124 |  | 岩棉彩钢板隔断 | 1.项目名称：岩棉彩钢板隔断 2.其他：达到业主方使用要求，并满足设计、施工及验收规范要求 | m2 | 24.24
125 | 010805007125 |  | 成品夹心门 | 1成品夹心门 2.规格、尺寸：900mm*2100mm 3.五金材料：执手锁、门碰、合页等 4.做法：达到业主方使用要求，并满足设计、施工及验收规范要求 | 樘 | 1
分部小计
分部小计
三楼
本页小计
表-08
分部分项工程清单与计价表
工程名称： |  | 食品与生物工程学院维修改造工程【维修改造工程】 |  |  |  |  | 标段： |  |  | 第43页 共108页
序号 | 项目编码 |  | 项目名称 | 项目特征描述 | 计量 单位 | 工程量 |  | 金额（元）
[8 empty] | 综合单价 | 合价 |  | 其中
[11 empty] | 定额人工费 | 暂估价
301室
126 | 011407001126 |  | 墙面乳胶漆 | 1.基层类型：综合 2.腻子种类、遍数：满刮底基防裂腻子1遍找平 3.油漆品种、刷漆遍数：乳胶漆一遍 4.做法：达到业主方使用要求，并满足设计、施工及验收规范要求 | m2 | 176.31
127 | 011407002127 |  | 天棚乳胶漆 | 1.基层类型：综合 2.腻子种类、遍数：满刮底基防裂腻子1遍找平 3.油漆品种、刷漆遍数：乳胶漆一遍 4.做法：达到业主方使用要求，并满足设计、施工及验收规范要求 | m2 | 244.6
128 | 011401002128 |  | 金属门氟碳漆 | 1.基层类型：综合 2.规格：1500mm*2600mm 3.油漆品种：防锈漆，金属氟碳漆 4.更换门锁（防盗锁） 5.做法：达到业主方使用要求，并满足设计、施工及验收规范要求 | 樘 | 2
本页小计
表-08
分部分项工程清单与计价表
工程名称： |  | 食品与生物工程学院维修改造工程【维修改造工程】 |  |  |  |  | 标段： |  |  | 第44页 共108页
序号 | 项目编码 |  | 项目名称 | 项目特征描述 | 计量 单位 | 工程量 |  | 金额（元）
[8 empty] | 综合单价 | 合价 |  | 其中
[11 empty] | 定额人工费 | 暂估价
129 | 011404002129 |  | 橱柜盖板油漆 | 1.基层类型：综合 2.颜色业主决定 3.做法：达到业主方使用要求，并满足设计、施工及验收规范要求 | m2 | 5.625
130 | 011404011130 |  | 橱柜立面油漆 | 1.基层类型：综合 2.颜色业主决定 3.做法：达到业主方使用要求，并满足设计、施工及验收规范要求 | m2 | 20.25
131 | 011608001131 |  | 铲除橱柜盖板油漆 | 1.项目名称：铲除橱柜盖板油漆 2.场内、外运输：投标人自行考虑 3.其他：达到业主方使用要求，并满足设计、施工及验收规范要求 | m2 | 5.625
132 | 011608001132 |  | 铲除橱柜立面油漆 | 1.项目名称：铲除橱柜立面油漆 2.场内、外运输：投标人自行考虑 3.其他：达到业主方使用要求，并满足设计、施工及验收规范要求 | m2 | 20.25
本页小计
表-08
分部分项工程清单与计价表
工程名称： |  | 食品与生物工程学院维修改造工程【维修改造工程】 |  |  |  |  | 标段： |  |  | 第45页 共108页
序号 | 项目编码 |  | 项目名称 | 项目特征描述 | 计量 单位 | 工程量 |  | 金额（元）
[8 empty] | 综合单价 | 合价 |  | 其中
[11 empty] | 定额人工费 | 暂估价
133 | 011608001133 |  | 铲除金属门油漆 | 1.项目名称：铲除金属门油漆 2.金属门原有油漆面除锈、清理等费用，投标人自行综合考虑 3.场内、外运输：投标人自行考虑 4.其他：达到业主方使用要求，并满足设计、施工及验收规范要求 | m2 | 7.8
134 | 011608002134 |  | 铲除内墙面涂料 | 1.项目名称：铲除内墙面涂料 2.场内、外运输：投标人自行考虑 3.其他：达到业主方使用要求，并满足设计、施工及验收规范要求 | m2 | 176.31
135 | 011608002135 |  | 铲除天棚涂料 | 1.项目名称：铲除天棚涂料 2.场内、外运输：投标人自行考虑 3.其他：达到业主方使用要求，并满足设计、施工及验收规范要求 | m2 | 244.6
136 | 011614002136 |  | 黑板拆除 拆除 | 1.项目名称：黑板拆除 2.场内、外运输：投标人自行考虑 3.其他：达到业主方使用要求，并满足设计、施工及验收规范要求 | 个 | 1
本页小计
表-08
分部分项工程清单与计价表
工程名称： |  | 食品与生物工程学院维修改造工程【维修改造工程】 |  |  |  |  | 标段： |  |  | 第46页 共108页
序号 | 项目编码 |  | 项目名称 | 项目特征描述 | 计量 单位 | 工程量 |  | 金额（元）
[8 empty] | 综合单价 | 合价 |  | 其中
[11 empty] | 定额人工费 | 暂估价
分部小计
302室
137 | 011407001137 |  | 墙面乳胶漆 | 1.基层类型：综合 2.腻子种类、遍数：满刮底基防裂腻子1遍找平 3.油漆品种、刷漆遍数：乳胶漆一遍 4.做法：达到业主方使用要求，并满足设计、施工及验收规范要求 | m2 | 172.89
138 | 011407002138 |  | 天棚乳胶漆 | 1.基层类型：综合 2.腻子种类、遍数：满刮底基防裂腻子1遍找平 3.油漆品种、刷漆遍数：乳胶漆一遍 4.做法：达到业主方使用要求，并满足设计、施工及验收规范要求 | m2 | 217.78
139 | 011401002139 |  | 金属门氟碳漆 | 1.基层类型：综合 2.规格：1500mm*2600mm 3.油漆品种：防锈漆，金属氟碳漆 4.更换门锁（防盗锁） 5.做法：达到业主方使用要求，并满足设计、施工及验收规范要求 | 樘 | 2
本页小计
表-08
分部分项工程清单与计价表
工程名称： |  | 食品与生物工程学院维修改造工程【维修改造工程】 |  |  |  |  | 标段： |  |  | 第47页 共108页
序号 | 项目编码 |  | 项目名称 | 项目特征描述 | 计量 单位 | 工程量 |  | 金额（元）
[8 empty] | 综合单价 | 合价 |  | 其中
[11 empty] | 定额人工费 | 暂估价
140 | 011404002140 |  | 橱柜盖板油漆 | 1.基层类型：综合 2.颜色业主决定 3.做法：达到业主方使用要求，并满足设计、施工及验收规范要求 | m2 | 3.85
141 | 011404011141 |  | 橱柜立面油漆 | 1.基层类型：综合 2.颜色业主决定 3.做法：达到业主方使用要求，并满足设计、施工及验收规范要求 | m2 | 13.86
142 | 011608001142 |  | 铲除橱柜盖板油漆 | 1.项目名称：铲除橱柜盖板油漆 2.场内、外运输：投标人自行考虑 3.其他：达到业主方使用要求，并满足设计、施工及验收规范要求 | m2 | 3.85
143 | 011608001143 |  | 铲除橱柜立面油漆 | 1.项目名称：铲除橱柜立面油漆 2.场内、外运输：投标人自行考虑 3.其他：达到业主方使用要求，并满足设计、施工及验收规范要求 | m2 | 13.86
本页小计
表-08
分部分项工程清单与计价表
工程名称： |  | 食品与生物工程学院维修改造工程【维修改造工程】 |  |  |  |  | 标段： |  |  | 第48页 共108页
序号 | 项目编码 |  | 项目名称 | 项目特征描述 | 计量 单位 | 工程量 |  | 金额（元）
[8 empty] | 综合单价 | 合价 |  | 其中
[11 empty] | 定额人工费 | 暂估价
144 | 011608001144 |  | 铲除金属门油漆 | 1.项目名称：铲除金属门油漆 2.金属门原有油漆面除锈、清理等费用，投标人自行综合考虑 3.场内、外运输：投标人自行考虑 4.其他：达到业主方使用要求，并满足设计、施工及验收规范要求 | m2 | 7.8
145 | 011608002145 |  | 铲除内墙面涂料 | 1.项目名称：铲除内墙面涂料 2.场内、外运输：投标人自行考虑 3.其他：达到业主方使用要求，并满足设计、施工及验收规范要求 | m2 | 172.89
146 | 011608002146 |  | 铲除天棚涂料 | 1.铲除部位名称 2.铲除部位的截面尺寸 | m2 | 217.78
147 | 011614002147 |  | 黑板拆除 拆除 | 1.项目名称：黑板拆除 2.场内、外运输：投标人自行考虑 3.其他：达到业主方使用要求，并满足设计、施工及验收规范要求 | 个 | 1
分部小计
303室
本页小计
表-08
分部分项工程清单与计价表
工程名称： |  | 食品与生物工程学院维修改造工程【维修改造工程】 |  |  |  |  | 标段： |  |  | 第49页 共108页
序号 | 项目编码 |  | 项目名称 | 项目特征描述 | 计量 单位 | 工程量 |  | 金额（元）
[8 empty] | 综合单价 | 合价 |  | 其中
[11 empty] | 定额人工费 | 暂估价
148 | 011407001148 |  | 墙面乳胶漆 | 1.基层类型：综合 2.腻子种类、遍数：满刮底基防裂腻子1遍找平 3.油漆品种、刷漆遍数：乳胶漆一遍 4.做法：达到业主方使用要求，并满足设计、施工及验收规范要求 | m2 | 133.74
149 | 011407002149 |  | 天棚乳胶漆 | 1.基层类型：综合 2.腻子种类、遍数：满刮底基防裂腻子1遍找平 3.油漆品种、刷漆遍数：乳胶漆一遍 4.做法：达到业主方使用要求，并满足设计、施工及验收规范要求 | m2 | 158.73
150 | 011401002150 |  | 金属门氟碳漆 | 1.基层类型：综合 2.规格：1500mm*2600mm 3.油漆品种：防锈漆，金属氟碳漆 4.更换门锁（防盗锁） 5.做法：达到业主方使用要求，并满足设计、施工及验收规范要求 | 樘 | 2
本页小计
表-08
分部分项工程清单与计价表
工程名称： |  | 食品与生物工程学院维修改造工程【维修改造工程】 |  |  |  |  | 标段： |  |  | 第50页 共108页
序号 | 项目编码 |  | 项目名称 | 项目特征描述 | 计量 单位 | 工程量 |  | 金额（元）
[8 empty] | 综合单价 | 合价 |  | 其中
[11 empty] | 定额人工费 | 暂估价
151 | 011404002151 |  | 橱柜盖板油漆 | 1.基层类型：综合 2.颜色业主决定 3.做法：达到业主方使用要求，并满足设计、施工及验收规范要求 | m2 | 3.75
152 | 011404011152 |  | 橱柜立面油漆 | 1.基层类型：综合 2.颜色业主决定 3.做法：达到业主方使用要求，并满足设计、施工及验收规范要求 | m2 | 13.5
153 | 011608001153 |  | 铲除橱柜盖板油漆 | 1.项目名称：铲除橱柜盖板油漆 2.场内、外运输：投标人自行考虑 3.其他：达到业主方使用要求，并满足设计、施工及验收规范要求 | m2 | 3.75
154 | 011608001154 |  | 铲除橱柜立面油漆 | 1.项目名称：铲除橱柜立面油漆 2.场内、外运输：投标人自行考虑 3.其他：达到业主方使用要求，并满足设计、施工及验收规范要求 | m2 | 13.5
本页小计
表-08
分部分项工程清单与计价表
工程名称： |  | 食品与生物工程学院维修改造工程【维修改造工程】 |  |  |  |  | 标段： |  |  | 第51页 共108页
序号 | 项目编码 |  | 项目名称 | 项目特征描述 | 计量 单位 | 工程量 |  | 金额（元）
[8 empty] | 综合单价 | 合价 |  | 其中
[11 empty] | 定额人工费 | 暂估价
155 | 011608001155 |  | 铲除金属门油漆 | 1.项目名称：铲除金属门油漆 2.金属门原有油漆面除锈、清理等费用，投标人自行综合考虑 3.场内、外运输：投标人自行考虑 4.其他：达到业主方使用要求，并满足设计、施工及验收规范要求 | m2 | 7.8
156 | 011608002156 |  | 铲除内墙面涂料 | 1.项目名称：铲除内墙面涂料 2.场内、外运输：投标人自行考虑 3.其他：达到业主方使用要求，并满足设计、施工及验收规范要求 | m2 | 133.74
157 | 011608002157 |  | 铲除天棚涂料 | 1.项目名称：铲除天棚涂料 2.场内、外运输：投标人自行考虑 3.其他：达到业主方使用要求，并满足设计、施工及验收规范要求 | m2 | 158.73
158 | 011614002158 |  | 黑板拆除 拆除 | 1.项目名称：黑板拆除 2.场内、外运输：投标人自行考虑 3.其他：达到业主方使用要求，并满足设计、施工及验收规范要求 | 个 | 1
本页小计
表-08
分部分项工程清单与计价表
工程名称： |  | 食品与生物工程学院维修改造工程【维修改造工程】 |  |  |  |  | 标段： |  |  | 第52页 共108页
序号 | 项目编码 |  | 项目名称 | 项目特征描述 | 计量 单位 | 工程量 |  | 金额（元）
[8 empty] | 综合单价 | 合价 |  | 其中
[11 empty] | 定额人工费 | 暂估价
分部小计
304室
159 | 011407001159 |  | 墙面乳胶漆 | 1.基层类型：综合 2.腻子种类、遍数：满刮底基防裂腻子1遍找平 3.油漆品种、刷漆遍数：乳胶漆一遍 4.做法：达到业主方使用要求，并满足设计、施工及验收规范要求 | m2 | 133.74
160 | 011407002160 |  | 天棚乳胶漆 | 1.基层类型：综合 2.腻子种类、遍数：满刮底基防裂腻子1遍找平 3.油漆品种、刷漆遍数：乳胶漆一遍 4.做法：达到业主方使用要求，并满足设计、施工及验收规范要求 | m2 | 158.73
161 | 011404002161 |  | 橱柜盖板油漆 | 1.基层类型：综合 2.颜色业主决定 3.做法：达到业主方使用要求，并满足设计、施工及验收规范要求 | m2 | 3.75
本页小计
表-08
分部分项工程清单与计价表
工程名称： |  | 食品与生物工程学院维修改造工程【维修改造工程】 |  |  |  |  | 标段： |  |  | 第53页 共108页
序号 | 项目编码 |  | 项目名称 | 项目特征描述 | 计量 单位 | 工程量 |  | 金额（元）
[8 empty] | 综合单价 | 合价 |  | 其中
[11 empty] | 定额人工费 | 暂估价
162 | 011401002162 |  | 金属门氟碳漆 | 1.基层类型：综合 2.规格：1500mm*2600mm 3.油漆品种：防锈漆，金属氟碳漆 4.更换门锁（防盗锁） 5.做法：达到业主方使用要求，并满足设计、施工及验收规范要求 | 樘 | 2
163 | 011404011163 |  | 橱柜立面油漆 | 1.基层类型：综合 2.颜色业主决定 3.做法：达到业主方使用要求，并满足设计、施工及验收规范要求 | m2 | 13.5
164 | 011608001164 |  | 铲除橱柜盖板油漆 | 1.项目名称：铲除橱柜盖板油漆 2.场内、外运输：投标人自行考虑 3.其他：达到业主方使用要求，并满足设计、施工及验收规范要求 | m2 | 3.75
165 | 011608001165 |  | 铲除橱柜立面油漆 | 1.项目名称：铲除橱柜立面油漆 2.场内、外运输：投标人自行考虑 3.其他：达到业主方使用要求，并满足设计、施工及验收规范要求 | m2 | 13.5
本页小计
表-08
分部分项工程清单与计价表
工程名称： |  | 食品与生物工程学院维修改造工程【维修改造工程】 |  |  |  |  | 标段： |  |  | 第54页 共108页
序号 | 项目编码 |  | 项目名称 | 项目特征描述 | 计量 单位 | 工程量 |  | 金额（元）
[8 empty] | 综合单价 | 合价 |  | 其中
[11 empty] | 定额人工费 | 暂估价
166 | 011608001166 |  | 铲除金属门油漆 | 1.项目名称：铲除金属门油漆 2.金属门原有油漆面除锈、清理等费用，投标人自行综合考虑 3.场内、外运输：投标人自行考虑 4.其他：达到业主方使用要求，并满足设计、施工及验收规范要求 | m2 | 7.8
167 | 011608002167 |  | 铲除内墙面涂料 | 1.项目名称：铲除内墙面涂料 2.场内、外运输：投标人自行考虑 3.其他：达到业主方使用要求，并满足设计、施工及验收规范要求 | m2 | 133.74
168 | 011608002168 |  | 铲除天棚涂料 | 1.项目名称：铲除天棚涂料 2.场内、外运输：投标人自行考虑 3.其他：达到业主方使用要求，并满足设计、施工及验收规范要求 | m2 | 158.73
169 | 011614002169 |  | 黑板拆除 拆除 | 1.项目名称：黑板拆除 2.场内、外运输：投标人自行考虑 3.其他：达到业主方使用要求，并满足设计、施工及验收规范要求 | 个 | 1
本页小计
表-08
分部分项工程清单与计价表
工程名称： |  | 食品与生物工程学院维修改造工程【维修改造工程】 |  |  |  |  | 标段： |  |  | 第55页 共108页
序号 | 项目编码 |  | 项目名称 | 项目特征描述 | 计量 单位 | 工程量 |  | 金额（元）
[8 empty] | 综合单价 | 合价 |  | 其中
[11 empty] | 定额人工费 | 暂估价
分部小计
原料库房
170 | 011407001170 |  | 墙面乳胶漆 | 1.基层类型：综合 2.腻子种类、遍数：满刮底基防裂腻子1遍找平 3.油漆品种、刷漆遍数：乳胶漆一遍 4.做法：达到业主方使用要求，并满足设计、施工及验收规范要求 | m2 | 53.34
171 | 011401002171 |  | 金属门氟碳漆 | 1.基层类型：综合 2.规格：1500mm*2600mm 3.油漆品种：防锈漆，金属氟碳漆 4.更换门锁（防盗锁） 5.做法：达到业主方使用要求，并满足设计、施工及验收规范要求 | 樘 | 1
本页小计
表-08
分部分项工程清单与计价表
工程名称： |  | 食品与生物工程学院维修改造工程【维修改造工程】 |  |  |  |  | 标段： |  |  | 第56页 共108页
序号 | 项目编码 |  | 项目名称 | 项目特征描述 | 计量 单位 | 工程量 |  | 金额（元）
[8 empty] | 综合单价 | 合价 |  | 其中
[11 empty] | 定额人工费 | 暂估价
172 | 011608001172 |  | 铲除金属门油漆 | 1.项目名称：铲除金属门油漆 2.金属门原有油漆面除锈、清理等费用，投标人自行综合考虑 3.场内、外运输：投标人自行考虑 4.其他：达到业主方使用要求，并满足设计、施工及验收规范要求 | m2 | 3.9
173 | 011608002173 |  | 铲除内墙面涂料 | 1.项目名称：铲除内墙面涂料 2.场内、外运输：投标人自行考虑 3.其他：达到业主方使用要求，并满足设计、施工及验收规范要求 | m2 | 53.34
分部小计
公共区域301室至原料库房
174 | 011407001174 |  | 走廊墙面乳胶漆 | 1.基层类型：综合 2.腻子种类、遍数：满刮底基防裂腻子1遍找平 3.油漆品种、刷漆遍数：乳胶漆一遍 4.颜色：综合考虑 5.做法：达到业主方使用要求，并满足设计、施工及验收规范要求 | m2 | 257.92
本页小计
表-08
分部分项工程清单与计价表
工程名称： |  | 食品与生物工程学院维修改造工程【维修改造工程】 |  |  |  |  | 标段： |  |  | 第57页 共108页
序号 | 项目编码 |  | 项目名称 | 项目特征描述 | 计量 单位 | 工程量 |  | 金额（元）
[8 empty] | 综合单价 | 合价 |  | 其中
[11 empty] | 定额人工费 | 暂估价
175 | 011503001175 |  | 金属栏杆刷油漆 | 1.基层类型：综合 2.油漆品种：防锈漆 3.结算时工程量按设计图示以扶手中心线长度（包括弯头长度）计算 4.做法：达到业主方使用要求，并满足设计、施工及验收规范要求 | m | 50.15
176 | 011608002176 |  | 铲除走廊墙面涂料 | 1.项目名称：铲除走廊墙面涂料 2.场内、外运输：投标人自行考虑 3.其他：达到业主方使用要求，并满足设计、施工及验收规范要求 | m2 | 257.92
177 | 011608001177 |  | 铲除金属栏杆油漆面 | 1.项目名称：铲除金属栏杆油漆面 2.金属栏杆原有油漆面除锈、清理等费用，投标人自行综合考虑 3.场内、外运输：投标人自行考虑 4.其他：达到业主方使用要求，并满足设计、施工及验收规范要求 | m | 50.15
分部小计
本页小计
表-08
分部分项工程清单与计价表
工程名称： |  | 食品与生物工程学院维修改造工程【维修改造工程】 |  |  |  |  | 标段： |  |  | 第58页 共108页
序号 | 项目编码 |  | 项目名称 | 项目特征描述 | 计量 单位 | 工程量 |  | 金额（元）
[8 empty] | 综合单价 | 合价 |  | 其中
[11 empty] | 定额人工费 | 暂估价
公共区307室至308室面
178 | 011407001178 |  | 走廊墙面乳胶漆 | 1.基层类型：综合 2.腻子种类、遍数：满刮底基防裂腻子1遍找平 3.油漆品种、刷漆遍数：乳胶漆一遍 4.颜色：综合考虑 5.做法：达到业主方使用要求，并满足设计、施工及验收规范要求 | m2 | 56.98
179 | 011503001179 |  | 金属栏杆刷油漆 | 1.基层类型：综合 2.油漆品种：防锈漆 3.结算时工程量按设计图示以扶手中心线长度（包括弯头长度）计算 4.做法：达到业主方使用要求，并满足设计、施工及验收规范要求 | m | 29.5
180 | 011608002180 |  | 铲除走廊墙面涂料 | 1.项目名称：铲除走廊墙面涂料 2.场内、外运输：投标人自行考虑 3.其他：达到业主方使用要求，并满足设计、施工及验收规范要求 | m2 | 56.98
本页小计
表-08
分部分项工程清单与计价表
工程名称： |  | 食品与生物工程学院维修改造工程【维修改造工程】 |  |  |  |  | 标段： |  |  | 第59页 共108页
序号 | 项目编码 |  | 项目名称 | 项目特征描述 | 计量 单位 | 工程量 |  | 金额（元）
[8 empty] | 综合单价 | 合价 |  | 其中
[11 empty] | 定额人工费 | 暂估价
181 | 011608001181 |  | 铲除金属栏杆油漆面 | 1.项目名称：铲除金属栏杆油漆面 2.金属栏杆原有油漆面除锈、清理等费用，投标人自行综合考虑 3.场内、外运输：投标人自行考虑 4.其他：达到业主方使用要求，并满足设计、施工及验收规范要求 | m | 29.5
分部小计
公共区域309室至315室面
182 | 011407001182 |  | 走廊墙面乳胶漆 | 1.基层类型：综合 2.腻子种类、遍数：满刮底基防裂腻子1遍找平 3.油漆品种、刷漆遍数：乳胶漆一遍 4.颜色：综合考虑 5.做法：达到业主方使用要求，并满足设计、施工及验收规范要求 | m2 | 373.24
本页小计
表-08
分部分项工程清单与计价表
工程名称： |  | 食品与生物工程学院维修改造工程【维修改造工程】 |  |  |  |  | 标段： |  |  | 第60页 共108页
序号 | 项目编码 |  | 项目名称 | 项目特征描述 | 计量 单位 | 工程量 |  | 金额（元）
[8 empty] | 综合单价 | 合价 |  | 其中
[11 empty] | 定额人工费 | 暂估价
183 | 011503001183 |  | 金属栏杆刷油漆 | 1.基层类型：综合 2.油漆品种：防锈漆 3.结算时工程量按设计图示以扶手中心线长度（包括弯头长度）计算 4.做法：达到业主方使用要求，并满足设计、施工及验收规范要求 | m | 14.35
184 | 011608002184 |  | 铲除走廊墙面涂料 | 1.项目名称：铲除走廊墙面涂料 2.场内、外运输：投标人自行考虑 3.其他：达到业主方使用要求，并满足设计、施工及验收规范要求 | m2 | 373.24
185 | 011608001185 |  | 铲除金属栏杆油漆面 | 1.项目名称：铲除金属栏杆油漆面 2.金属栏杆原有油漆面除锈、清理等费用，投标人自行综合考虑 3.场内、外运输：投标人自行考虑 4.其他：达到业主方使用要求，并满足设计、施工及验收规范要求 | m | 14.35
分部小计
本页小计
表-08
分部分项工程清单与计价表
工程名称： |  | 食品与生物工程学院维修改造工程【维修改造工程】 |  |  |  |  | 标段： |  |  | 第61页 共108页
序号 | 项目编码 |  | 项目名称 | 项目特征描述 | 计量 单位 | 工程量 |  | 金额（元）
[8 empty] | 综合单价 | 合价 |  | 其中
[11 empty] | 定额人工费 | 暂估价
公共区域正面
186 | 011407001186 |  | 走廊墙面乳胶漆 | 1.基层类型：综合 2.腻子种类、遍数：满刮底基防裂腻子1遍找平 3.油漆品种、刷漆遍数：乳胶漆一遍 4.颜色：综合考虑 5.做法：达到业主方使用要求，并满足设计、施工及验收规范要求 | m2 | 84.18
187 | 011503001187 |  | 金属栏杆刷油漆 | 1.基层类型：综合 2.油漆品种：防锈漆 3.结算时工程量按设计图示以扶手中心线长度（包括弯头长度）计算 4.做法：达到业主方使用要求，并满足设计、施工及验收规范要求 | m | 42.95
188 | 011608002188 |  | 铲除走廊墙面涂料 | 1.项目名称：铲除走廊墙面涂料 2.场内、外运输：投标人自行考虑 3.其他：达到业主方使用要求，并满足设计、施工及验收规范要求 | m2 | 84.18
本页小计
表-08
分部分项工程清单与计价表
工程名称： |  | 食品与生物工程学院维修改造工程【维修改造工程】 |  |  |  |  | 标段： |  |  | 第62页 共108页
序号 | 项目编码 |  | 项目名称 | 项目特征描述 | 计量 单位 | 工程量 |  | 金额（元）
[8 empty] | 综合单价 | 合价 |  | 其中
[11 empty] | 定额人工费 | 暂估价
189 | 011608001189 |  | 铲除金属栏杆油漆面 | 1.项目名称：铲除金属栏杆油漆面 2.金属栏杆原有油漆面除锈、清理等费用，投标人自行综合考虑 3.场内、外运输：投标人自行考虑 4.其他：达到业主方使用要求，并满足设计、施工及验收规范要求 | m | 68.85
分部小计
架空走廊
190 | 011503001190 |  | 金属栏杆刷油漆 | 1.基层类型：综合 2.油漆品种：防锈漆 3.结算时工程量按设计图示以扶手中心线长度（包括弯头长度）计算 4.做法：达到业主方使用要求，并满足设计、施工及验收规范要求 | m | 42.8
本页小计
表-08
分部分项工程清单与计价表
工程名称： |  | 食品与生物工程学院维修改造工程【维修改造工程】 |  |  |  |  | 标段： |  |  | 第63页 共108页
序号 | 项目编码 |  | 项目名称 | 项目特征描述 | 计量 单位 | 工程量 |  | 金额（元）
[8 empty] | 综合单价 | 合价 |  | 其中
[11 empty] | 定额人工费 | 暂估价
191 | 011608001191 |  | 铲除金属栏杆油漆面 | 1.项目名称：铲除金属栏杆油漆面 2.金属栏杆原有油漆面除锈、清理等费用，投标人自行综合考虑 3.场内、外运输：投标人自行考虑 4.其他：达到业主方使用要求，并满足设计、施工及验收规范要求 | m | 42.8
分部小计
其他
192 | 011210005192 |  | 岩棉彩钢板隔断 | 1.项目名称：岩棉彩钢板隔断 2.其他：达到业主方使用要求，并满足设计、施工及验收规范要求 | m2 | 57.51
193 | 010805007193 |  | 成品夹心门 | 1.成品夹心门 2.规格、尺寸：900mm*2100mm 3.五金材料：执手锁、门碰、合页等 4.做法：达到业主方使用要求，并满足设计、施工及验收规范要求 | 樘 | 3
分部小计
分部小计
四楼
本页小计
表-08
分部分项工程清单与计价表
工程名称： |  | 食品与生物工程学院维修改造工程【维修改造工程】 |  |  |  |  | 标段： |  |  | 第64页 共108页
序号 | 项目编码 |  | 项目名称 | 项目特征描述 | 计量 单位 | 工程量 |  | 金额（元）
[8 empty] | 综合单价 | 合价 |  | 其中
[11 empty] | 定额人工费 | 暂估价
其他
194 | 011210005194 |  | 岩棉彩钢板隔断 | 1.项目名称：岩棉彩钢板隔断 2.其他：达到业主方使用要求，并满足设计、施工及验收规范要求 | m2 | 303.585
195 | 010805007195 |  | 成品夹心门 | 1成品夹心门 2.规格、尺寸：900mm*2100mm 3.五金材料：执手锁、门碰、合页等 4.做法：达到业主方使用要求，并满足设计、施工及验收规范要求 | 樘 | 6
分部小计
分部小计
五楼
公共区域501室至506室
196 | 011407001196 |  | 走廊墙面乳胶漆 | 1.基层类型：综合 2.腻子种类、遍数：满刮底基防裂腻子1遍找平 3.油漆品种、刷漆遍数：乳胶漆一遍 4.颜色：综合考虑 5.做法：达到业主方使用要求，并满足设计、施工及验收规范要求 | m2 | 257.92
本页小计
表-08
分部分项工程清单与计价表
工程名称： |  | 食品与生物工程学院维修改造工程【维修改造工程】 |  |  |  |  | 标段： |  |  | 第65页 共108页
序号 | 项目编码 |  | 项目名称 | 项目特征描述 | 计量 单位 | 工程量 |  | 金额（元）
[8 empty] | 综合单价 | 合价 |  | 其中
[11 empty] | 定额人工费 | 暂估价
197 | 011503001197 |  | 金属栏杆刷油漆 | 1.基层类型：综合 2.油漆品种：防锈漆 3.结算时工程量按设计图示以扶手中心线长度（包括弯头长度）计算 4.做法：达到业主方使用要求，并满足设计、施工及验收规范要求 | m | 50.15
198 | 011608002198 |  | 铲除走廊墙面涂料 | 1.项目名称：铲除走廊墙面涂料 2.场内、外运输：投标人自行考虑 3.其他：达到业主方使用要求，并满足设计、施工及验收规范要求 | m2 | 257.92
199 | 011608001199 |  | 铲除金属栏杆油漆面 | 1.项目名称：铲除金属栏杆油漆面 2.金属栏杆原有油漆面除锈、清理等费用，投标人自行综合考虑 3.场内、外运输：投标人自行考虑 4.其他：达到业主方使用要求，并满足设计、施工及验收规范要求 | m | 50.15
分部小计
本页小计
表-08
分部分项工程清单与计价表
工程名称： |  | 食品与生物工程学院维修改造工程【维修改造工程】 |  |  |  |  | 标段： |  |  | 第66页 共108页
序号 | 项目编码 |  | 项目名称 | 项目特征描述 | 计量 单位 | 工程量 |  | 金额（元）
[8 empty] | 综合单价 | 合价 |  | 其中
[11 empty] | 定额人工费 | 暂估价
公共区域507室至508室
200 | 011407001200 |  | 走廊墙面乳胶漆 | 1.基层类型：综合 2.腻子种类、遍数：满刮底基防裂腻子1遍找平 3.油漆品种、刷漆遍数：乳胶漆一遍 4.颜色：综合考虑 5.做法：达到业主方使用要求，并满足设计、施工及验收规范要求 | m2 | 56.98
201 | 011503001201 |  | 金属栏杆刷油漆 | 1.基层类型：综合 2.油漆品种：防锈漆 3.结算时工程量按设计图示以扶手中心线长度（包括弯头长度）计算 4.做法：达到业主方使用要求，并满足设计、施工及验收规范要求 | m | 59
202 | 011608002202 |  | 铲除走廊墙面涂料 | 1.项目名称：铲除走廊墙面涂料 2.场内、外运输：投标人自行考虑 3.其他：达到业主方使用要求，并满足设计、施工及验收规范要求 | m2 | 56.98
本页小计
表-08
分部分项工程清单与计价表
工程名称： |  | 食品与生物工程学院维修改造工程【维修改造工程】 |  |  |  |  | 标段： |  |  | 第67页 共108页
序号 | 项目编码 |  | 项目名称 | 项目特征描述 | 计量 单位 | 工程量 |  | 金额（元）
[8 empty] | 综合单价 | 合价 |  | 其中
[11 empty] | 定额人工费 | 暂估价
203 | 011608001203 |  | 铲除金属栏杆油漆面 | 1.项目名称：铲除金属栏杆油漆面 2.金属栏杆原有油漆面除锈、清理等费用，投标人自行综合考虑 3.场内、外运输：投标人自行考虑 4.其他：达到业主方使用要求，并满足设计、施工及验收规范要求 | m | 59
分部小计
公共区域509室至516面
204 | 011407001204 |  | 走廊墙面乳胶漆 | 1.基层类型：综合 2.腻子种类、遍数：满刮底基防裂腻子1遍找平 3.油漆品种、刷漆遍数：乳胶漆一遍 4.颜色：综合考虑 5.做法：达到业主方使用要求，并满足设计、施工及验收规范要求 | m2 | 373.24
本页小计
表-08
分部分项工程清单与计价表
工程名称： |  | 食品与生物工程学院维修改造工程【维修改造工程】 |  |  |  |  | 标段： |  |  | 第68页 共108页
序号 | 项目编码 |  | 项目名称 | 项目特征描述 | 计量 单位 | 工程量 |  | 金额（元）
[8 empty] | 综合单价 | 合价 |  | 其中
[11 empty] | 定额人工费 | 暂估价
205 | 011503001205 |  | 金属栏杆刷油漆 | 1.基层类型：综合 2.油漆品种：防锈漆 3.结算时工程量按设计图示以扶手中心线长度（包括弯头长度）计算 4.做法：达到业主方使用要求，并满足设计、施工及验收规范要求 | m | 14.35
206 | 011608002206 |  | 铲除走廊墙面涂料 | 1.项目名称：铲除走廊墙面涂料 2.场内、外运输：投标人自行考虑 3.其他：达到业主方使用要求，并满足设计、施工及验收规范要求 | m2 | 373.24
207 | 011608001207 |  | 铲除金属栏杆油漆面 | 1.项目名称：铲除金属栏杆油漆面 2.金属栏杆原有油漆面除锈、清理等费用，投标人自行综合考虑 3.场内、外运输：投标人自行考虑 4.其他：达到业主方使用要求，并满足设计、施工及验收规范要求 | m | 14.35
分部小计
本页小计
表-08
分部分项工程清单与计价表
工程名称： |  | 食品与生物工程学院维修改造工程【维修改造工程】 |  |  |  |  | 标段： |  |  | 第69页 共108页
序号 | 项目编码 |  | 项目名称 | 项目特征描述 | 计量 单位 | 工程量 |  | 金额（元）
[8 empty] | 综合单价 | 合价 |  | 其中
[11 empty] | 定额人工费 | 暂估价
公共区域正面
208 | 011407001208 |  | 走廊墙面乳胶漆 | 1.基层类型：综合 2.腻子种类、遍数：满刮底基防裂腻子1遍找平 3.油漆品种、刷漆遍数：乳胶漆一遍 4.颜色：综合考虑 5.做法：达到业主方使用要求，并满足设计、施工及验收规范要求 | m2 | 83.89
209 | 011608002209 |  | 铲除走廊墙面涂料 | 1.项目名称：铲除走廊墙面涂料 2.场内、外运输：投标人自行考虑 3.其他：达到业主方使用要求，并满足设计、施工及验收规范要求 | m2 | 83.89
分部小计
其他
210 | 011210005210 |  | 岩棉彩钢板隔断 | 1.项目名称：岩棉彩钢板隔断 2.其他：达到业主方使用要求，并满足设计、施工及验收规范要求 | m2 | 146.55
本页小计
表-08
分部分项工程清单与计价表
工程名称： |  | 食品与生物工程学院维修改造工程【维修改造工程】 |  |  |  |  | 标段： |  |  | 第70页 共108页
序号 | 项目编码 |  | 项目名称 | 项目特征描述 | 计量 单位 | 工程量 |  | 金额（元）
[8 empty] | 综合单价 | 合价 |  | 其中
[11 empty] | 定额人工费 | 暂估价
211 | 010805007211 |  | 成品夹心门 | 1成品夹心门 2.规格、尺寸：900mm*2100mm 3.五金材料：执手锁、门碰、合页等 4.做法：达到业主方使用要求，并满足设计、施工及验收规范要求 | 樘 | 5
分部小计
分部小计
其他
212 | 011609002212 |  | 隔断隔墙拆除 | 1.项目名称：隔断隔墙拆除 2.场内、外运输：投标人自行考虑 3.其他：达到业主方使用要求，并满足设计、施工及验收规范要求 | m2 | 104.52
分部小计
安装工程
前处理实验室
本页小计
表-08
分部分项工程清单与计价表
工程名称： |  | 食品与生物工程学院维修改造工程【维修改造工程】 |  |  |  |  | 标段： |  |  | 第71页 共108页
序号 | 项目编码 |  | 项目名称 | 项目特征描述 | 计量 单位 | 工程量 |  | 金额（元）
[8 empty] | 综合单价 | 合价 |  | 其中
[11 empty] | 定额人工费 | 暂估价
213 | 031001006213 |  | PP-R塑料给水管 DN20 | 1.安装部位：（室内、井道）综合 2.输送介质：给水冷水 3.材质：PPR 4.型号、规格：DN20 满足设计压力要求 5.连接方式：热熔连接 6.压力试验及吹、洗按设计要求 7.含刨沟、标示标线等相关费用 8.含内丝管件安装 9.其他：满足设计、规范及招标技术要求 | m | 7.42
本页小计
表-08
分部分项工程清单与计价表
工程名称： |  | 食品与生物工程学院维修改造工程【维修改造工程】 |  |  |  |  | 标段： |  |  | 第72页 共108页
序号 | 项目编码 |  | 项目名称 | 项目特征描述 | 计量 单位 | 工程量 |  | 金额（元）
[8 empty] | 综合单价 | 合价 |  | 其中
[11 empty] | 定额人工费 | 暂估价
214 | 031001006214 |  | PP-R塑料给水管 DN25 | 1.安装部位：（室内、井道）综合 2.输送介质：给水冷水 3.材质：PPR 4.型号、规格：DN25 满足设计压力要求 5.连接方式：热熔连接 6.压力试验及吹、洗按设计要求 7.含刨沟、标示标线等相关费用 8.含内丝管件安装 9.其他：满足设计、规范及招标技术要求 | m | 28
215 | 031001006215 |  | PVC-U塑料排水管 DN150 | 1.安装部位：室内 2.介质：污水 3.材质、规格：PVC-U塑料排水管 DN150 4.连接形式：粘接 5.管道附件设置：包含管件、吊托支架、通气帽、伸缩节、检查口等 6.管道标识：详设计要求 7.包括通球、灌水试验 8.包括打洞补洞以及各类封堵 9.其他要求：满足设计、相关图集、标准及招标技术要求 | m | 7.5
本页小计
表-08
分部分项工程清单与计价表
工程名称： |  | 食品与生物工程学院维修改造工程【维修改造工程】 |  |  |  |  | 标段： |  |  | 第73页 共108页
序号 | 项目编码 |  | 项目名称 | 项目特征描述 | 计量 单位 | 工程量 |  | 金额（元）
[8 empty] | 综合单价 | 合价 |  | 其中
[11 empty] | 定额人工费 | 暂估价
216 | 031004014216 |  | 网框式地漏 DN150 | 1.材质：不锈钢 2.型号、规格：DN150 | 个（组） | 1
217 | 031003001217 |  | 截止阀 DN25 | 1.名称：截止阀 2.型号、规格：DN25 3.工作压力：满足设计要求 4.材质：钢质 5.连接方式：详设计要求 6.其他要求：满足设计、相关图集、标准及招标技术要求 | 个 | 1
218 | 031003013218 |  | 水表组 DN25 | 1.安装部位（室内外）：室内 2.型号、规格：DN20 3.连接形式：综合考虑 4.附件配置：表前阀及配套附件 5.含自来水公司检测费 6.其他：满足设计、规范及招标技术要求 | 组 | 1
219 | 031004004219 |  | 洗手盆 | 1.类型：洗手盆 2.材质：陶瓷 3.配件设置：包括上下水配件、水龙头、角阀*1、连接软管*1等 4.符合装修施工工艺及验收规范 5.其他要求：满足设计、相关图集、标准及招标技术要求 | 组 | 1
本页小计
表-08
分部分项工程清单与计价表
工程名称： |  | 食品与生物工程学院维修改造工程【维修改造工程】 |  |  |  |  | 标段： |  |  | 第74页 共108页
序号 | 项目编码 |  | 项目名称 | 项目特征描述 | 计量 单位 | 工程量 |  | 金额（元）
[8 empty] | 综合单价 | 合价 |  | 其中
[11 empty] | 定额人工费 | 暂估价
220 | 031004014220 |  | 水龙头 DN15 | 1.材质：不锈钢 2.型号、规格：DN15 | 个（组） | 9
221 | 030411001221 |  | 电气配管 PC32 | 1.名称：电气配管 2.材质：刚性阻燃管 3.规格：PC32 4.配置形式：明敷、暗敷、吊顶内敷设综合考虑 5.接地要求：按设计及规范要求 6.支吊架制作、安装 7.含墙面剔槽、恢复等工作内容 8.其他要求：满足设计、相关图集、标准及招标技术要求 | m | 42
222 | 030411001222 |  | 电气配管 PC25 | 1.名称：电气配管 2.材质：刚性阻燃管 3.规格：PC25 4.配置形式：明敷、暗敷、吊顶内敷设综合考虑 5.接地要求：按设计及规范要求 6.支吊架制作、安装 7.含墙面剔槽、恢复等工作内容 8.其他要求：满足设计、相关图集、标准及招标技术要求 | m | 33.6
本页小计
表-08
分部分项工程清单与计价表
工程名称： |  | 食品与生物工程学院维修改造工程【维修改造工程】 |  |  |  |  | 标段： |  |  | 第75页 共108页
序号 | 项目编码 |  | 项目名称 | 项目特征描述 | 计量 单位 | 工程量 |  | 金额（元）
[8 empty] | 综合单价 | 合价 |  | 其中
[11 empty] | 定额人工费 | 暂估价
223 | 030411001223 |  | 电气配管 PC20 | 1.名称：电气配管 2.材质：刚性阻燃管 3.规格：PC20 4.配置形式：明敷、暗敷、吊顶内敷设综合考虑 5.接地要求：按设计及规范要求 6.支吊架制作、安装 7.含墙面剔槽、恢复等工作内容 8.其他要求：满足设计、相关图集、标准及招标技术要求 | m | 35
224 | 030411004224 |  | 电气配线 BV-10mm2 | 1.名称：电气配线 2.配线形式：穿管、桥架、线槽等综合考虑 3.型号、规格：BV-10mm2 4.材质：铜芯绝缘导线 5.其他：双色线与单色线价差综合考虑 | m | 235.2
225 | 030411004225 |  | 电气配线 BV-4.0mm2 | 1.名称：电气配线 2.配线形式：穿管、桥架、线槽等综合考虑 3.型号、规格：BV-4.0mm2 4.材质：铜芯绝缘导线 5.其他：双色线与单色线价差综合考虑 | m | 126
本页小计
表-08
分部分项工程清单与计价表
工程名称： |  | 食品与生物工程学院维修改造工程【维修改造工程】 |  |  |  |  | 标段： |  |  | 第76页 共108页
序号 | 项目编码 |  | 项目名称 | 项目特征描述 | 计量 单位 | 工程量 |  | 金额（元）
[8 empty] | 综合单价 | 合价 |  | 其中
[11 empty] | 定额人工费 | 暂估价
226 | 030411004226 |  | 电气配线 BV-2.5mm2 | 1.名称：电气配线 2.配线形式：穿管、桥架、线槽等综合考虑 3.型号、规格：BV-2.5mm2 4.材质：铜芯绝缘导线 5.其他：双色线与单色线价差综合考虑 | m | 137.2
227 | 030411006227 |  | 86型塑料接线盒 | 1.名称：86型塑料接线盒 2.材质：塑料 3.规格：86型 4.安装形式：综合考虑 5.其他要求：满足设计、相关图集、标准及验收规范要求 | 个 | 20
228 | 030404035228 |  | 二、三极单相五孔插座 250V 10A | 1.名称:二、三极单相五孔插座 2.型号、规格:250V 10A 3.安装形式:教室内底边距地0.3m安装，外墙过道底边距地1.0m安装，安装高度以符合使用单位要求为准 4.其他:满足设计及规范要求 | 个 | 12
229 | 030404034229 |  | 单联单控开关 250V 10A | 1.名称:单联单控开关 2.型号、规格:250V 10A 3.安装形式:底边距地1.3m 4.其他:满足设计及规范要求 | 个 | 4
本页小计
表-08
分部分项工程清单与计价表
工程名称： |  | 食品与生物工程学院维修改造工程【维修改造工程】 |  |  |  |  | 标段： |  |  | 第77页 共108页
序号 | 项目编码 |  | 项目名称 | 项目特征描述 | 计量 单位 | 工程量 |  | 金额（元）
[8 empty] | 综合单价 | 合价 |  | 其中
[11 empty] | 定额人工费 | 暂估价
230 | 030412001230 |  | 吸顶灯 1*36w | 1.名称：吸顶灯 2.型号、规格：LED光源 1*36w 3.安装方式：吸顶安装 | 套 | 4
231 | 030412005231 |  | 拆除室内原有安装项目 | 1.名称 ：拆除室内原有安装项目 2.包括室内灯具、开关、插座、电线、电缆、线槽、管道等工作，及业主指定拆除的安装项目工作内容 3.含拆除后的外运 | 项 | 1
分部小计
饮料实验室
本页小计
表-08
分部分项工程清单与计价表
工程名称： |  | 食品与生物工程学院维修改造工程【维修改造工程】 |  |  |  |  | 标段： |  |  | 第78页 共108页
序号 | 项目编码 |  | 项目名称 | 项目特征描述 | 计量 单位 | 工程量 |  | 金额（元）
[8 empty] | 综合单价 | 合价 |  | 其中
[11 empty] | 定额人工费 | 暂估价
232 | 031001006232 |  | PP-R塑料给水管 DN20 | 1.安装部位：（室内、井道）综合 2.输送介质：给水冷水 3.材质：PPR 4.型号、规格：DN20 满足设计压力要求 5.连接方式：热熔连接 6.压力试验及吹、洗按设计要求 7.含刨沟、标示标线等相关费用 8.含内丝管件安装 9.其他：满足设计、规范及招标技术要求 | m | 7.42
本页小计
表-08
分部分项工程清单与计价表
工程名称： |  | 食品与生物工程学院维修改造工程【维修改造工程】 |  |  |  |  | 标段： |  |  | 第79页 共108页
序号 | 项目编码 |  | 项目名称 | 项目特征描述 | 计量 单位 | 工程量 |  | 金额（元）
[8 empty] | 综合单价 | 合价 |  | 其中
[11 empty] | 定额人工费 | 暂估价
233 | 031001006233 |  | PP-R塑料给水管 DN25 | 1.安装部位：（室内、井道）综合 2.输送介质：给水冷水 3.材质：PPR 4.型号、规格：DN25 满足设计压力要求 5.连接方式：热熔连接 6.压力试验及吹、洗按设计要求 7.含刨沟、标示标线等相关费用 8.含内丝管件安装 9.其他：满足设计、规范及招标技术要求 | m | 28
234 | 031003001234 |  | 截止阀 DN25 | 1.名称：截止阀 2.型号、规格：DN25 3.工作压力：满足设计要求 4.材质：钢质 5.连接方式：详设计要求 6.其他要求：满足设计、相关图集、标准及招标技术要求 | 个 | 1
本页小计
表-08
分部分项工程清单与计价表
工程名称： |  | 食品与生物工程学院维修改造工程【维修改造工程】 |  |  |  |  | 标段： |  |  | 第80页 共108页
序号 | 项目编码 |  | 项目名称 | 项目特征描述 | 计量 单位 | 工程量 |  | 金额（元）
[8 empty] | 综合单价 | 合价 |  | 其中
[11 empty] | 定额人工费 | 暂估价
235 | 031003013235 |  | 水表组 DN25 | 1.安装部位（室内外）：室内 2.型号、规格：DN20 3.连接形式：综合考虑 4.附件配置：表前阀及配套附件 5.含自来水公司检测费 6.其他：满足设计、规范及招标技术要求 | 组 | 1
236 | 031004004236 |  | 洗手盆 | 1.类型：洗手盆 2.材质：陶瓷 3.配件设置：包括上下水配件、水龙头、角阀*1、连接软管*1等 4.符合装修施工工艺及验收规范 5.其他要求：满足设计、相关图集、标准及招标技术要求 | 组 | 1
237 | 031004014237 |  | 水龙头 DN15 | 1.材质：不锈钢 2.型号、规格：DN15 | 个（组） | 12
本页小计
表-08
分部分项工程清单与计价表
工程名称： |  | 食品与生物工程学院维修改造工程【维修改造工程】 |  |  |  |  | 标段： |  |  | 第81页 共108页
序号 | 项目编码 |  | 项目名称 | 项目特征描述 | 计量 单位 | 工程量 |  | 金额（元）
[8 empty] | 综合单价 | 合价 |  | 其中
[11 empty] | 定额人工费 | 暂估价
238 | 030411001238 |  | 电气配管 PC32 | 1.名称：电气配管 2.材质：刚性阻燃管 3.规格：PC32 4.配置形式：明敷、暗敷、吊顶内敷设综合考虑 5.接地要求：按设计及规范要求 6.支吊架制作、安装 7.含墙面剔槽、恢复等工作内容 8.其他要求：满足设计、相关图集、标准及招标技术要求 | m | 42
239 | 030411001239 |  | 电气配管 PC25 | 1.名称：电气配管 2.材质：刚性阻燃管 3.规格：PC25 4.配置形式：明敷、暗敷、吊顶内敷设综合考虑 5.接地要求：按设计及规范要求 6.支吊架制作、安装 7.含墙面剔槽、恢复等工作内容 8.其他要求：满足设计、相关图集、标准及招标技术要求 | m | 33.6
本页小计
表-08
分部分项工程清单与计价表
工程名称： |  | 食品与生物工程学院维修改造工程【维修改造工程】 |  |  |  |  | 标段： |  |  | 第82页 共108页
序号 | 项目编码 |  | 项目名称 | 项目特征描述 | 计量 单位 | 工程量 |  | 金额（元）
[8 empty] | 综合单价 | 合价 |  | 其中
[11 empty] | 定额人工费 | 暂估价
240 | 030411001240 |  | 电气配管 PC20 | 1.名称：电气配管 2.材质：刚性阻燃管 3.规格：PC20 4.配置形式：明敷、暗敷、吊顶内敷设综合考虑 5.接地要求：按设计及规范要求 6.支吊架制作、安装 7.含墙面剔槽、恢复等工作内容 8.其他要求：满足设计、相关图集、标准及招标技术要求 | m | 35
241 | 030411004241 |  | 电气配线 BV-10mm2 | 1.名称：电气配线 2.配线形式：穿管、桥架、线槽等综合考虑 3.型号、规格：BV-10mm2 4.材质：铜芯绝缘导线 5.其他：双色线与单色线价差综合考虑 | m | 235.2
242 | 030411004242 |  | 电气配线 BV-4.0mm2 | 1.名称：电气配线 2.配线形式：穿管、桥架、线槽等综合考虑 3.型号、规格：BV-4.0mm2 4.材质：铜芯绝缘导线 5.其他：双色线与单色线价差综合考虑 | m | 126
本页小计
表-08
分部分项工程清单与计价表
工程名称： |  | 食品与生物工程学院维修改造工程【维修改造工程】 |  |  |  |  | 标段： |  |  | 第83页 共108页
序号 | 项目编码 |  | 项目名称 | 项目特征描述 | 计量 单位 | 工程量 |  | 金额（元）
[8 empty] | 综合单价 | 合价 |  | 其中
[11 empty] | 定额人工费 | 暂估价
243 | 030411004243 |  | 电气配线 BV-2.5mm2 | 1.名称：电气配线 2.配线形式：穿管、桥架、线槽等综合考虑 3.型号、规格：BV-2.5mm2 4.材质：铜芯绝缘导线 5.其他：双色线与单色线价差综合考虑 | m | 137.2
244 | 030411006244 |  | 86型塑料接线盒 | 1.名称：86型塑料接线盒 2.材质：塑料 3.规格：86型 4.安装形式：综合考虑 5.其他要求：满足设计、相关图集、标准及验收规范要求 | 个 | 25
245 | 030404035245 |  | 二、三极单相五孔插座 250V 10A | 1.名称:二、三极单相五孔插座 2.型号、规格:250V 10A 3.安装形式:教室内底边距地0.3m安装，外墙过道底边距地1.0m安装，安装高度以符合使用单位要求为准 4.其他:满足设计及规范要求 | 个 | 15
246 | 030404034246 |  | 单联单控开关 250V 10A | 1.名称:单联单控开关 2.型号、规格:250V 10A 3.安装形式:底边距地1.3m 4.其他:满足设计及规范要求 | 个 | 3
本页小计
表-08
分部分项工程清单与计价表
工程名称： |  | 食品与生物工程学院维修改造工程【维修改造工程】 |  |  |  |  | 标段： |  |  | 第84页 共108页
序号 | 项目编码 |  | 项目名称 | 项目特征描述 | 计量 单位 | 工程量 |  | 金额（元）
[8 empty] | 综合单价 | 合价 |  | 其中
[11 empty] | 定额人工费 | 暂估价
247 | 030404034247 |  | 双联单控开关 250V 10A | 1.名称:双联单控开关 2.型号、规格:250V 10A 3.安装形式:底边距地1.3m 4.其他:满足设计及规范要求 | 个 | 1
248 | 030412001248 |  | 吸顶灯 1*36w | 1.名称：吸顶灯 2.型号、规格：LED光源 1*36w 3.安装方式：吸顶安装 | 套 | 2
249 | 030412005249 |  | 三管高效荧光灯 LED灯管3x36W | 1.名称:三管高效荧光灯 2.型号、规格:LED灯管3x36W 3.安装形式:管吊，与室内原有灯具安装相同高度 4.包含光源安装，含灯具安装所需的金属软管及支架的制作安装，外观款式由使用单位确定 5.其他:满足设计及规范要求 | 套 | 4
250 | 030412005250 |  | 拆除室内原有安装项目 | 1.名称 ：拆除室内原有安装项目 2.包括室内灯具、开关、插座、电线、电缆、线槽、管道等工作，及业主指定拆除的安装项目工作内容 3.含拆除后的外运 | 项 | 1
分部小计
肉制品实验室
本页小计
表-08
分部分项工程清单与计价表
工程名称： |  | 食品与生物工程学院维修改造工程【维修改造工程】 |  |  |  |  | 标段： |  |  | 第85页 共108页
序号 | 项目编码 |  | 项目名称 | 项目特征描述 | 计量 单位 | 工程量 |  | 金额（元）
[8 empty] | 综合单价 | 合价 |  | 其中
[11 empty] | 定额人工费 | 暂估价
251 | 031001006251 |  | PP-R塑料给水管 DN20 | 1.安装部位：（室内、井道）综合 2.输送介质：给水冷水 3.材质：PPR 4.型号、规格：DN20 满足设计压力要求 5.连接方式：热熔连接 6.压力试验及吹、洗按设计要求 7.含刨沟、标示标线等相关费用 8.含内丝管件安装 9.其他：满足设计、规范及招标技术要求 | m | 10.6
本页小计
表-08
分部分项工程清单与计价表
工程名称： |  | 食品与生物工程学院维修改造工程【维修改造工程】 |  |  |  |  | 标段： |  |  | 第86页 共108页
序号 | 项目编码 |  | 项目名称 | 项目特征描述 | 计量 单位 | 工程量 |  | 金额（元）
[8 empty] | 综合单价 | 合价 |  | 其中
[11 empty] | 定额人工费 | 暂估价
252 | 031001006252 |  | PP-R塑料给水管 DN25 | 1.安装部位：（室内、井道）综合 2.输送介质：给水冷水 3.材质：PPR 4.型号、规格：DN25 满足设计压力要求 5.连接方式：热熔连接 6.压力试验及吹、洗按设计要求 7.含刨沟、标示标线等相关费用 8.含内丝管件安装 9.其他：满足设计、规范及招标技术要求 | m | 40
253 | 031003001253 |  | 截止阀 DN25 | 1.名称：截止阀 2.型号、规格：DN25 3.工作压力：满足设计要求 4.材质：钢质 5.连接方式：详设计要求 6.其他要求：满足设计、相关图集、标准及招标技术要求 | 个 | 1
本页小计
表-08
分部分项工程清单与计价表
工程名称： |  | 食品与生物工程学院维修改造工程【维修改造工程】 |  |  |  |  | 标段： |  |  | 第87页 共108页
序号 | 项目编码 |  | 项目名称 | 项目特征描述 | 计量 单位 | 工程量 |  | 金额（元）
[8 empty] | 综合单价 | 合价 |  | 其中
[11 empty] | 定额人工费 | 暂估价
254 | 031003013254 |  | 水表组 DN25 | 1.安装部位（室内外）：室内 2.型号、规格：DN20 3.连接形式：综合考虑 4.附件配置：表前阀及配套附件 5.含自来水公司检测费 6.其他：满足设计、规范及招标技术要求 | 组 | 1
255 | 031004004255 |  | 洗手盆 | 1.类型：洗手盆 2.材质：陶瓷 3.配件设置：包括上下水配件、水龙头、角阀*1、连接软管*1等 4.符合装修施工工艺及验收规范 5.其他要求：满足设计、相关图集、标准及招标技术要求 | 组 | 1
256 | 031004014256 |  | 水龙头 DN15 | 1.材质：不锈钢 2.型号、规格：DN15 | 个（组） | 11
本页小计
表-08
分部分项工程清单与计价表
工程名称： |  | 食品与生物工程学院维修改造工程【维修改造工程】 |  |  |  |  | 标段： |  |  | 第88页 共108页
序号 | 项目编码 |  | 项目名称 | 项目特征描述 | 计量 单位 | 工程量 |  | 金额（元）
[8 empty] | 综合单价 | 合价 |  | 其中
[11 empty] | 定额人工费 | 暂估价
257 | 030411001257 |  | 电气配管 PC32 | 1.名称：电气配管 2.材质：刚性阻燃管 3.规格：PC32 4.配置形式：明敷、暗敷、吊顶内敷设综合考虑 5.接地要求：按设计及规范要求 6.支吊架制作、安装 7.含墙面剔槽、恢复等工作内容 8.其他要求：满足设计、相关图集、标准及招标技术要求 | m | 60
258 | 030411001258 |  | 电气配管 PC25 | 1.名称：电气配管 2.材质：刚性阻燃管 3.规格：PC25 4.配置形式：明敷、暗敷、吊顶内敷设综合考虑 5.接地要求：按设计及规范要求 6.支吊架制作、安装 7.含墙面剔槽、恢复等工作内容 8.其他要求：满足设计、相关图集、标准及招标技术要求 | m | 48
本页小计
表-08
分部分项工程清单与计价表
工程名称： |  | 食品与生物工程学院维修改造工程【维修改造工程】 |  |  |  |  | 标段： |  |  | 第89页 共108页
序号 | 项目编码 |  | 项目名称 | 项目特征描述 | 计量 单位 | 工程量 |  | 金额（元）
[8 empty] | 综合单价 | 合价 |  | 其中
[11 empty] | 定额人工费 | 暂估价
259 | 030411001259 |  | 电气配管 PC20 | 1.名称：电气配管 2.材质：刚性阻燃管 3.规格：PC20 4.配置形式：明敷、暗敷、吊顶内敷设综合考虑 5.接地要求：按设计及规范要求 6.支吊架制作、安装 7.含墙面剔槽、恢复等工作内容 8.其他要求：满足设计、相关图集、标准及招标技术要求 | m | 50
260 | 030411004260 |  | 电气配线 BV-10mm2 | 1.名称：电气配线 2.配线形式：穿管、桥架、线槽等综合考虑 3.型号、规格：BV-10mm2 4.材质：铜芯绝缘导线 5.其他：双色线与单色线价差综合考虑 | m | 336
261 | 030411004261 |  | 电气配线 BV-4.0mm2 | 1.名称：电气配线 2.配线形式：穿管、桥架、线槽等综合考虑 3.型号、规格：BV-4.0mm2 4.材质：铜芯绝缘导线 5.其他：双色线与单色线价差综合考虑 | m | 180
本页小计
表-08
分部分项工程清单与计价表
工程名称： |  | 食品与生物工程学院维修改造工程【维修改造工程】 |  |  |  |  | 标段： |  |  | 第90页 共108页
序号 | 项目编码 |  | 项目名称 | 项目特征描述 | 计量 单位 | 工程量 |  | 金额（元）
[8 empty] | 综合单价 | 合价 |  | 其中
[11 empty] | 定额人工费 | 暂估价
262 | 030411004262 |  | 电气配线 BV-2.5mm2 | 1.名称：电气配线 2.配线形式：穿管、桥架、线槽等综合考虑 3.型号、规格：BV-2.5mm2 4.材质：铜芯绝缘导线 5.其他：双色线与单色线价差综合考虑 | m | 196
263 | 030411006263 |  | 86型塑料接线盒 | 1.名称：86型塑料接线盒 2.材质：塑料 3.规格：86型 4.安装形式：综合考虑 5.其他要求：满足设计、相关图集、标准及验收规范要求 | 个 | 35
264 | 030404035264 |  | 二、三极单相五孔插座 250V 10A | 1.名称:二、三极单相五孔插座 2.型号、规格:250V 10A 3.安装形式:教室内底边距地0.3m安装，外墙过道底边距地1.0m安装，安装高度以符合使用单位要求为准 4.其他:满足设计及规范要求 | 个 | 18
265 | 030404034265 |  | 单联单控开关 250V 10A | 1.名称:单联单控开关 2.型号、规格:250V 10A 3.安装形式:底边距地1.3m 4.其他:满足设计及规范要求 | 个 | 5
本页小计
表-08
分部分项工程清单与计价表
工程名称： |  | 食品与生物工程学院维修改造工程【维修改造工程】 |  |  |  |  | 标段： |  |  | 第91页 共108页
序号 | 项目编码 |  | 项目名称 | 项目特征描述 | 计量 单位 | 工程量 |  | 金额（元）
[8 empty] | 综合单价 | 合价 |  | 其中
[11 empty] | 定额人工费 | 暂估价
266 | 030404034266 |  | 双联单控开关 250V 10A | 1.名称:双联单控开关 2.型号、规格:250V 10A 3.安装形式:底边距地1.3m 4.其他:满足设计及规范要求 | 个 | 1
267 | 030412001267 |  | 吸顶灯 1*36w | 1.名称：吸顶灯 2.型号、规格：LED光源 1*36w 3.安装方式：吸顶安装 | 套 | 4
268 | 030412005268 |  | 三管高效荧光灯 LED灯管3x36W | 1.名称:三管高效荧光灯 2.型号、规格:LED灯管3x36W 3.安装形式:管吊，与室内原有灯具安装相同高度 4.包含光源安装，含灯具安装所需的金属软管及支架的制作安装，外观款式由使用单位确定 5.其他:满足设计及规范要求 | 套 | 4
269 | 030412005269 |  | 拆除室内原有安装项目 | 1.名称 ：拆除室内原有安装项目 2.包括室内灯具、开关、插座、电线、电缆、线槽、管道等工作，及业主指定拆除的安装项目工作内容 3.含拆除后的外运 | 项 | 1
分部小计
粮油加工实验室
本页小计
表-08
分部分项工程清单与计价表
工程名称： |  | 食品与生物工程学院维修改造工程【维修改造工程】 |  |  |  |  | 标段： |  |  | 第92页 共108页
序号 | 项目编码 |  | 项目名称 | 项目特征描述 | 计量 单位 | 工程量 |  | 金额（元）
[8 empty] | 综合单价 | 合价 |  | 其中
[11 empty] | 定额人工费 | 暂估价
270 | 030411001270 |  | 电气配管 PC32 | 1.名称：电气配管 2.材质：刚性阻燃管 3.规格：PC32 4.配置形式：明敷、暗敷、吊顶内敷设综合考虑 5.接地要求：按设计及规范要求 6.支吊架制作、安装 7.含墙面剔槽、恢复等工作内容 8.其他要求：满足设计、相关图集、标准及招标技术要求 | m | 50
271 | 030411001271 |  | 电气配管 PC25 | 1.名称：电气配管 2.材质：刚性阻燃管 3.规格：PC25 4.配置形式：明敷、暗敷、吊顶内敷设综合考虑 5.接地要求：按设计及规范要求 6.支吊架制作、安装 7.含墙面剔槽、恢复等工作内容 8.其他要求：满足设计、相关图集、标准及招标技术要求 | m | 40
本页小计
表-08
分部分项工程清单与计价表
工程名称： |  | 食品与生物工程学院维修改造工程【维修改造工程】 |  |  |  |  | 标段： |  |  | 第93页 共108页
序号 | 项目编码 |  | 项目名称 | 项目特征描述 | 计量 单位 | 工程量 |  | 金额（元）
[8 empty] | 综合单价 | 合价 |  | 其中
[11 empty] | 定额人工费 | 暂估价
272 | 030411001272 |  | 电气配管 PC20 | 1.名称：电气配管 2.材质：刚性阻燃管 3.规格：PC20 4.配置形式：明敷、暗敷、吊顶内敷设综合考虑 5.接地要求：按设计及规范要求 6.支吊架制作、安装 7.含墙面剔槽、恢复等工作内容 8.其他要求：满足设计、相关图集、标准及招标技术要求 | m | 25
273 | 030411004273 |  | 电气配线 BV-10mm2 | 1.名称：电气配线 2.配线形式：穿管、桥架、线槽等综合考虑 3.型号、规格：BV-10mm2 4.材质：铜芯绝缘导线 5.其他：双色线与单色线价差综合考虑 | m | 280
274 | 030411004274 |  | 电气配线 BV-4.0mm2 | 1.名称：电气配线 2.配线形式：穿管、桥架、线槽等综合考虑 3.型号、规格：BV-4.0mm2 4.材质：铜芯绝缘导线 5.其他：双色线与单色线价差综合考虑 | m | 150
本页小计
表-08
分部分项工程清单与计价表
工程名称： |  | 食品与生物工程学院维修改造工程【维修改造工程】 |  |  |  |  | 标段： |  |  | 第94页 共108页
序号 | 项目编码 |  | 项目名称 | 项目特征描述 | 计量 单位 | 工程量 |  | 金额（元）
[8 empty] | 综合单价 | 合价 |  | 其中
[11 empty] | 定额人工费 | 暂估价
275 | 030411004275 |  | 电气配线 BV-2.5mm2 | 1.名称：电气配线 2.配线形式：穿管、桥架、线槽等综合考虑 3.型号、规格：BV-2.5mm2 4.材质：铜芯绝缘导线 5.其他：双色线与单色线价差综合考虑 | m | 80
276 | 030411006276 |  | 86型塑料接线盒 | 1.名称：86型塑料接线盒 2.材质：塑料 3.规格：86型 4.安装形式：综合考虑 5.其他要求：满足设计、相关图集、标准及验收规范要求 | 个 | 26
277 | 030404035277 |  | 二、三极单相五孔插座 250V 10A | 1.名称:二、三极单相五孔插座 2.型号、规格:250V 10A 3.安装形式:教室内底边距地0.3m安装，外墙过道底边距地1.0m安装，安装高度以符合使用单位要求为准 4.其他:满足设计及规范要求 | 个 | 18
278 | 030404018278 |  | 插座箱 | 1.名称：插座箱 2.型号、规格：箱内配置80A断路器1只，32A四孔插座2只，16A三孔插座1只，10A三孔插座1只，10A双孔插座1只 3.安装方式：嵌墙安装，安装高度根据实际使用情况确定 | 台 | 15
本页小计
表-08
分部分项工程清单与计价表
工程名称： |  | 食品与生物工程学院维修改造工程【维修改造工程】 |  |  |  |  | 标段： |  |  | 第95页 共108页
序号 | 项目编码 |  | 项目名称 | 项目特征描述 | 计量 单位 | 工程量 |  | 金额（元）
[8 empty] | 综合单价 | 合价 |  | 其中
[11 empty] | 定额人工费 | 暂估价
279 | 030404034279 |  | 单联单控开关 250V 10A | 1.名称:单联单控开关 2.型号、规格:250V 10A 3.安装形式:底边距地1.3m 4.其他:满足设计及规范要求 | 个 | 1
280 | 030404034280 |  | 双联单控开关 250V 10A | 1.名称:双联单控开关 2.型号、规格:250V 10A 3.安装形式:底边距地1.3m 4.其他:满足设计及规范要求 | 个 | 1
281 | 030412005281 |  | 三管高效荧光灯 LED灯管3x36W | 1.名称:三管高效荧光灯 2.型号、规格:LED灯管3x36W 3.安装形式:管吊，与室内原有灯具安装相同高度 4.包含光源安装，含灯具安装所需的金属软管及支架的制作安装，外观款式由使用单位确定 5.其他:满足设计及规范要求 | 套 | 4
282 | 030412005282 |  | 拆除室内原有安装项目 | 1.名称 ：拆除室内原有安装项目 2.包括室内灯具、开关、插座、电线、电缆、线槽、管道等工作，及业主指定拆除的安装项目工作内容 3.含拆除后的外运 | 项 | 1
分部小计
啤酒发酵工艺实验室
本页小计
表-08
分部分项工程清单与计价表
工程名称： |  | 食品与生物工程学院维修改造工程【维修改造工程】 |  |  |  |  | 标段： |  |  | 第96页 共108页
序号 | 项目编码 |  | 项目名称 | 项目特征描述 | 计量 单位 | 工程量 |  | 金额（元）
[8 empty] | 综合单价 | 合价 |  | 其中
[11 empty] | 定额人工费 | 暂估价
283 | 031001006283 |  | PVC-U塑料排水管 DN150 | 1.安装部位：室内 2.介质：污水 3.材质、规格：PVC-U塑料排水管 DN150 4.连接形式：粘接 5.管道附件设置：包含管件、吊托支架、通气帽、伸缩节、检查口等 6.管道标识：详设计要求 7.包括通球、灌水试验 8.包括打洞补洞以及各类封堵 9.其他要求：满足设计、相关图集、标准及招标技术要求 | m | 7.5
284 | 031004014284 |  | 网框式地漏 DN150 | 1.材质：不锈钢 2.型号、规格：DN150 | 个（组） | 1
285 | 031003001285 |  | 截止阀 DN25 | 1.名称：截止阀 2.型号、规格：DN25 3.工作压力：满足设计要求 4.材质：钢质 5.连接方式：详设计要求 6.其他要求：满足设计、相关图集、标准及招标技术要求 | 个 | 1
本页小计
表-08
分部分项工程清单与计价表
工程名称： |  | 食品与生物工程学院维修改造工程【维修改造工程】 |  |  |  |  | 标段： |  |  | 第97页 共108页
序号 | 项目编码 |  | 项目名称 | 项目特征描述 | 计量 单位 | 工程量 |  | 金额（元）
[8 empty] | 综合单价 | 合价 |  | 其中
[11 empty] | 定额人工费 | 暂估价
286 | 031001006286 |  | PP-R塑料给水管 DN20 | 1.安装部位：（室内、井道）综合 2.输送介质：给水冷水 3.材质：PPR 4.型号、规格：DN20 满足设计压力要求 5.连接方式：热熔连接 6.压力试验及吹、洗按设计要求 7.含刨沟、标示标线等相关费用 8.含内丝管件安装 9.其他：满足设计、规范及招标技术要求 | m | 7.42
本页小计
表-08
分部分项工程清单与计价表
工程名称： |  | 食品与生物工程学院维修改造工程【维修改造工程】 |  |  |  |  | 标段： |  |  | 第98页 共108页
序号 | 项目编码 |  | 项目名称 | 项目特征描述 | 计量 单位 | 工程量 |  | 金额（元）
[8 empty] | 综合单价 | 合价 |  | 其中
[11 empty] | 定额人工费 | 暂估价
287 | 031001006287 |  | PP-R塑料给水管 DN25 | 1.安装部位：（室内、井道）综合 2.输送介质：给水冷水 3.材质：PPR 4.型号、规格：DN25 满足设计压力要求 5.连接方式：热熔连接 6.压力试验及吹、洗按设计要求 7.含刨沟、标示标线等相关费用 8.含内丝管件安装 9.其他：满足设计、规范及招标技术要求 | m | 28
288 | 031003013288 |  | 水表组 DN25 | 1.安装部位（室内外）：室内 2.型号、规格：DN20 3.连接形式：综合考虑 4.附件配置：表前阀及配套附件 5.含自来水公司检测费 6.其他：满足设计、规范及招标技术要求 | 组 | 1
289 | 031004014289 |  | 水龙头 DN15 | 1.材质：不锈钢 2.型号、规格：DN15 | 个（组） | 1
本页小计
表-08
分部分项工程清单与计价表
工程名称： |  | 食品与生物工程学院维修改造工程【维修改造工程】 |  |  |  |  | 标段： |  |  | 第99页 共108页
序号 | 项目编码 |  | 项目名称 | 项目特征描述 | 计量 单位 | 工程量 |  | 金额（元）
[8 empty] | 综合单价 | 合价 |  | 其中
[11 empty] | 定额人工费 | 暂估价
290 | 030411001290 |  | 电气配管 PC32 | 1.名称：电气配管 2.材质：刚性阻燃管 3.规格：PC32 4.配置形式：明敷、暗敷、吊顶内敷设综合考虑 5.接地要求：按设计及规范要求 6.支吊架制作、安装 7.含墙面剔槽、恢复等工作内容 8.其他要求：满足设计、相关图集、标准及招标技术要求 | m | 25.2
291 | 030411001291 |  | 电气配管 PC25 | 1.名称：电气配管 2.材质：刚性阻燃管 3.规格：PC25 4.配置形式：明敷、暗敷、吊顶内敷设综合考虑 5.接地要求：按设计及规范要求 6.支吊架制作、安装 7.含墙面剔槽、恢复等工作内容 8.其他要求：满足设计、相关图集、标准及招标技术要求 | m | 20.16
本页小计
表-08
分部分项工程清单与计价表
工程名称： |  | 食品与生物工程学院维修改造工程【维修改造工程】 |  |  |  |  | 标段： |  |  | 第100页 共108页
序号 | 项目编码 |  | 项目名称 | 项目特征描述 | 计量 单位 | 工程量 |  | 金额（元）
[8 empty] | 综合单价 | 合价 |  | 其中
[11 empty] | 定额人工费 | 暂估价
292 | 030411001292 |  | 电气配管 PC20 | 1.名称：电气配管 2.材质：刚性阻燃管 3.规格：PC20 4.配置形式：明敷、暗敷、吊顶内敷设综合考虑 5.接地要求：按设计及规范要求 6.支吊架制作、安装 7.含墙面剔槽、恢复等工作内容 8.其他要求：满足设计、相关图集、标准及招标技术要求 | m | 21
293 | 030411004293 |  | 电气配线 BV-10mm2 | 1.名称：电气配线 2.配线形式：穿管、桥架、线槽等综合考虑 3.型号、规格：BV-10mm2 4.材质：铜芯绝缘导线 5.其他：双色线与单色线价差综合考虑 | m | 141.12
294 | 030411004294 |  | 电气配线 BV-4.0mm2 | 1.名称：电气配线 2.配线形式：穿管、桥架、线槽等综合考虑 3.型号、规格：BV-4.0mm2 4.材质：铜芯绝缘导线 5.其他：双色线与单色线价差综合考虑 | m | 75.6
本页小计
表-08
分部分项工程清单与计价表
工程名称： |  | 食品与生物工程学院维修改造工程【维修改造工程】 |  |  |  |  | 标段： |  |  | 第101页 共108页
序号 | 项目编码 |  | 项目名称 | 项目特征描述 | 计量 单位 | 工程量 |  | 金额（元）
[8 empty] | 综合单价 | 合价 |  | 其中
[11 empty] | 定额人工费 | 暂估价
295 | 030411004295 |  | 电气配线 BV-2.5mm2 | 1.名称：电气配线 2.配线形式：穿管、桥架、线槽等综合考虑 3.型号、规格：BV-2.5mm2 4.材质：铜芯绝缘导线 5.其他：双色线与单色线价差综合考虑 | m | 82.32
296 | 030411006296 |  | 86型塑料接线盒 | 1.名称：86型塑料接线盒 2.材质：塑料 3.规格：86型 4.安装形式：综合考虑 5.其他要求：满足设计、相关图集、标准及验收规范要求 | 个 | 20
297 | 030404035297 |  | 二、三极单相五孔插座 250V 10A | 1.名称:二、三极单相五孔插座 2.型号、规格:250V 10A 3.安装形式:教室内底边距地0.3m安装，外墙过道底边距地1.0m安装，安装高度以符合使用单位要求为准 4.其他:满足设计及规范要求 | 个 | 12
298 | 030404034298 |  | 单联单控开关 250V 10A | 1.名称:单联单控开关 2.型号、规格:250V 10A 3.安装形式:底边距地1.3m 4.其他:满足设计及规范要求 | 个 | 4
本页小计
表-08
分部分项工程清单与计价表
工程名称： |  | 食品与生物工程学院维修改造工程【维修改造工程】 |  |  |  |  | 标段： |  |  | 第102页 共108页
序号 | 项目编码 |  | 项目名称 | 项目特征描述 | 计量 单位 | 工程量 |  | 金额（元）
[8 empty] | 综合单价 | 合价 |  | 其中
[11 empty] | 定额人工费 | 暂估价
299 | 030412005299 |  | 三管高效荧光灯 LED灯管3x36W | 1.名称:三管高效荧光灯 2.型号、规格:LED灯管3x36W 3.安装形式:管吊，与室内原有灯具安装相同高度 4.包含光源安装，含灯具安装所需的金属软管及支架的制作安装，外观款式由使用单位确定 5.其他:满足设计及规范要求 | 套 | 4
300 | 030412005300 |  | 拆除室内原有安装项目 | 1.名称 ：拆除室内原有安装项目 2.包括室内灯具、开关、插座、电线、电缆、线槽、管道等工作，及业主指定拆除的安装项目工作内容 3.含拆除后的外运 | 项 | 1
分部小计
原料库房
本页小计
表-08
分部分项工程清单与计价表
工程名称： |  | 食品与生物工程学院维修改造工程【维修改造工程】 |  |  |  |  | 标段： |  |  | 第103页 共108页
序号 | 项目编码 |  | 项目名称 | 项目特征描述 | 计量 单位 | 工程量 |  | 金额（元）
[8 empty] | 综合单价 | 合价 |  | 其中
[11 empty] | 定额人工费 | 暂估价
301 | 030411001301 |  | 电气配管 PC25 | 1.名称：电气配管 2.材质：刚性阻燃管 3.规格：PC25 4.配置形式：明敷、暗敷、吊顶内敷设综合考虑 5.接地要求：按设计及规范要求 6.支吊架制作、安装 7.含墙面剔槽、恢复等工作内容 8.其他要求：满足设计、相关图集、标准及招标技术要求 | m | 16.8
302 | 030411001302 |  | 电气配管 PC20 | 1.名称：电气配管 2.材质：刚性阻燃管 3.规格：PC20 4.配置形式：明敷、暗敷、吊顶内敷设综合考虑 5.接地要求：按设计及规范要求 6.支吊架制作、安装 7.含墙面剔槽、恢复等工作内容 8.其他要求：满足设计、相关图集、标准及招标技术要求 | m | 17.5
本页小计
表-08
分部分项工程清单与计价表
工程名称： |  | 食品与生物工程学院维修改造工程【维修改造工程】 |  |  |  |  | 标段： |  |  | 第104页 共108页
序号 | 项目编码 |  | 项目名称 | 项目特征描述 | 计量 单位 | 工程量 |  | 金额（元）
[8 empty] | 综合单价 | 合价 |  | 其中
[11 empty] | 定额人工费 | 暂估价
303 | 030411004303 |  | 电气配线 BV-4.0mm2 | 1.名称：电气配线 2.配线形式：穿管、桥架、线槽等综合考虑 3.型号、规格：BV-4.0mm2 4.材质：铜芯绝缘导线 5.其他：双色线与单色线价差综合考虑 | m | 63
304 | 030411004304 |  | 电气配线 BV-2.5mm2 | 1.名称：电气配线 2.配线形式：穿管、桥架、线槽等综合考虑 3.型号、规格：BV-2.5mm2 4.材质：铜芯绝缘导线 5.其他：双色线与单色线价差综合考虑 | m | 68.6
305 | 030411006305 |  | 86型塑料接线盒 | 1.名称：86型塑料接线盒 2.材质：塑料 3.规格：86型 4.安装形式：综合考虑 5.其他要求：满足设计、相关图集、标准及验收规范要求 | 个 | 10
306 | 030404035306 |  | 二、三极单相五孔插座 250V 10A | 1.名称:二、三极单相五孔插座 2.型号、规格:250V 10A 3.安装形式:教室内底边距地0.3m安装，外墙过道底边距地1.0m安装，安装高度以符合使用单位要求为准 4.其他:满足设计及规范要求 | 个 | 6
本页小计
表-08
分部分项工程清单与计价表
工程名称： |  | 食品与生物工程学院维修改造工程【维修改造工程】 |  |  |  |  | 标段： |  |  | 第105页 共108页
序号 | 项目编码 |  | 项目名称 | 项目特征描述 | 计量 单位 | 工程量 |  | 金额（元）
[8 empty] | 综合单价 | 合价 |  | 其中
[11 empty] | 定额人工费 | 暂估价
307 | 030404034307 |  | 单联单控开关 250V 10A | 1.名称:单联单控开关 2.型号、规格:250V 10A 3.安装形式:底边距地1.3m 4.其他:满足设计及规范要求 | 个 | 2
308 | 030412001308 |  | 吸顶灯 1*36w | 1.名称：吸顶灯 2.型号、规格：LED光源 1*36w 3.安装方式：吸顶安装 | 套 | 2
309 | 030412005309 |  | 拆除室内原有安装项目 | 1.名称 ：拆除室内原有安装项目 2.包括室内灯具、开关、插座、电线、电缆、线槽、管道等工作，及业主指定拆除的安装项目工作内容 3.含拆除后的外运 | 项 | 1
分部小计
二楼~五楼实验室
本页小计
表-08
分部分项工程清单与计价表
工程名称： |  | 食品与生物工程学院维修改造工程【维修改造工程】 |  |  |  |  | 标段： |  |  | 第106页 共108页
序号 | 项目编码 |  | 项目名称 | 项目特征描述 | 计量 单位 | 工程量 |  | 金额（元）
[8 empty] | 综合单价 | 合价 |  | 其中
[11 empty] | 定额人工费 | 暂估价
310 | 031001006310 |  | PVC-U塑料排水管 DN100 | 1.安装部位：室内 2.介质：污水 3.材质、规格：PVC-U塑料排水管 DN100 4.连接形式：粘接 5.管道附件设置：包含管件、吊托支架、通气帽、伸缩节、检查口等 6.管道标识：详设计要求 7.包括通球、灌水试验 8.包括打洞补洞以及各类封堵 9.其他要求：满足设计、相关图集、标准及招标技术要求 | m | 147
311 | 031002003311 |  | 楼板开孔 DN150 | 1.名称:楼板开孔 2.规格:DN150 3.含开孔后的封堵及补烂等工作 | 个 | 11
312 | 031003001312 |  | 截止阀 DN25 | 1.名称：截止阀 2.型号、规格：DN25 3.工作压力：满足设计要求 4.材质：钢质 5.连接方式：详设计要求 6.其他要求：满足设计、相关图集、标准及招标技术要求 | 个 | 80
本页小计
表-08
分部分项工程清单与计价表
工程名称： |  | 食品与生物工程学院维修改造工程【维修改造工程】 |  |  |  |  | 标段： |  |  | 第107页 共108页
序号 | 项目编码 |  | 项目名称 | 项目特征描述 | 计量 单位 | 工程量 |  | 金额（元）
[8 empty] | 综合单价 | 合价 |  | 其中
[11 empty] | 定额人工费 | 暂估价
313 | 031001006313 |  | PP-R塑料给水管 DN20 | 1.安装部位：（室内、井道）综合 2.输送介质：给水冷水 3.材质：PPR 4.型号、规格：DN20 满足设计压力要求 5.连接方式：热熔连接 6.压力试验及吹、洗按设计要求 7.含刨沟、标示标线等相关费用 8.含内丝管件安装 9.其他：满足设计、规范及招标技术要求 | m | 150
本页小计
表-08
分部分项工程清单与计价表
工程名称： |  | 食品与生物工程学院维修改造工程【维修改造工程】 |  |  |  |  | 标段： |  |  | 第108页 共108页
序号 | 项目编码 |  | 项目名称 | 项目特征描述 | 计量 单位 | 工程量 |  | 金额（元）
[8 empty] | 综合单价 | 合价 |  | 其中
[11 empty] | 定额人工费 | 暂估价
314 | 031001006314 |  | PP-R塑料给水管 DN25 | 1.安装部位：（室内、井道）综合 2.输送介质：给水冷水 3.材质：PPR 4.型号、规格：DN25 满足设计压力要求 5.连接方式：热熔连接 6.压力试验及吹、洗按设计要求 7.含刨沟、标示标线等相关费用 8.含内丝管件安装 9.其他：满足设计、规范及招标技术要求 | m | 338
分部小计
分部小计
开孔项目
315 | 011615001315 |  | 楼板、墙体开孔 | 1. 部位：钢筋砼楼板、墙体开孔 2. 洞尺寸：满足施工及设备安装要求 3. 开孔规格综合考虑 | 个 | 86
分部小计
本页小计
合 计
表-08

## F.1.2 单价措施项目清单计价表(表-08)【维修改造工程】
单价措施项目清单与计价表
工程名称： |  | 食品与生物工程学院维修改造工程【维修改造工程】 |  |  |  |  | 标段： |  |  | 第1页共1页
序号 | 项目编码 |  | 项目名称 | 项目特征描述 | 计量 单位 | 工程量 |  | 金额（元）
[8 empty] | 综合单价 | 合价 |  | 其中
[11 empty] | 定额人工费 | 暂估价
脚手架工程
小计
混凝土模板及支架（撑 ）
小计
垂直运输
小计
超高施工增加
小计
大型机械设备进出场及安拆
小计
施工排水、降水
小计
本页小计
合 计
表-08

## F.4 总价措施项目清单计价表(表-11)【维修改造工程】
总价措施项目清单计价表
工程名称： | 食品与生物工程学院维修改造工程【维修改造工程】 |  |  | 标段： |  |  | 第1页 共1页
序号 | 项目编码 | 项目名称 | 计算基础 | 费率 （%） | 金额 （元） | 调整费率 (%) | 调整后 金额(元) | 备注
1 | 011707001315 | 安全文明施工
1.1 | ① | 环境保护 | 分部分项定额人工费+单价措施定额人工费 | 0.3
1.2 | ② | 文明施工 | 分部分项定额人工费+单价措施定额人工费 | 1.74
1.3 | ③ | 安全施工 | 分部分项定额人工费+单价措施定额人工费 | 2.94
1.4 | ④ | 临时设施 | 分部分项定额人工费+单价措施定额人工费 | 4.16
2 | 011707002316 | 夜间施工
3 | 011707003317 | 非夜间施工照明
4 | 011707004318 | 二次搬运
5 | 011707005319 | 冬雨季施工
6 | 011707006320 | 地上、地下设施、建筑物的临时保护设施
7 | 011707007321 | 已完工程及设备保护
8 | 011707008322 | 工程定位复测费
合计
注：按施工方案计算的措施费，若无“计算基础”和“费率”的数值，也可只填“金额”数值，但应在备注栏说明施工方案出处或计算方法。用于投标报价时，“调整费率”及“调整后的金额”无需填写。
表-11

## G.1 其他项目清单计价汇总表(表-12)-带金额【维修改造~
其他项目清单与计价汇总表
工程名称： | 食品与生物工程学院维修改造工程【维修改造工程】 | 标段： |  | 第1页 共1页
序号 | 项 目 名 称 | 金额(元) | 结算金额（元） | 备注
1 | 暂列金额 | 20754.70 |  | 明细详见表-12-1
2 | 暂估价
2.1 | 材料(工程设备)暂估价/结算价 | - |  | 明细详见表-12-2
2.2 | 专业工程暂估价/结算价 |  |  | 明细详见表-12-3
3 | 计日工 |  |  | 明细详见表-12-4
4 | 总承包服务费 |  |  | 明细详见表-12-5
合 计 |  | 20754.70 | - | -
注：材料（工程设备）暂估单价进入清单项目综合单价，此处不汇总。 表-12

## G.2 暂列金额明细表(表-12-1)【维修改造工程】
暂列金额明细表
工程名称： | 食品与生物工程学院维修改造工程【维修改造工程】 | 标段： |  |  | 第1页 共1页
序号 | 项目名称 |  | 计量单位 | 暂定金额(元) | 备注
1 | 暂列金额 |  | 项 | 20754.70
合 计 |  |  |  | 20754.70 | -
注：此表由招标人填写，如不能详列，也可只列暂定金额总额，投标人应将上述暂列金额计入投标总价中。 表-12-1

## H 规费、税金项目清单计价表(表-13)(带费率)【维修改造~
规费、税金项目计价表
工程名称： | 食品与生物工程学院维修改造工程【维修改造工程】 |  | 标段： |  | 第1页 共1页
序号 | 项目名称 | 计算基础 | 计算基数 | 计算费率（%） | 金额(元)
1 | 规费 | 分部分项清单定额人工费+单价措施项目清单定额人工费
1.1 | 社会保险费 | 分部分项清单定额人工费+单价措施项目清单定额人工费
(1) | 养老保险费 | 分部分项清单定额人工费+单价措施项目清单定额人工费 |  | 3.8
(2) | 失业保险费 | 分部分项清单定额人工费+单价措施项目清单定额人工费 |  | 0.3
(3) | 医疗保险费 | 分部分项清单定额人工费+单价措施项目清单定额人工费 |  | 1.8
(4) | 工伤保险费 | 分部分项清单定额人工费+单价措施项目清单定额人工费 |  | 0.4
(5) | 生育保险费 | 分部分项清单定额人工费+单价措施项目清单定额人工费 |  | 0.1
1.2 | 住房公积金 | 分部分项清单定额人工费+单价措施项目清单定额人工费 |  | 1.3
1.3 | 工程排污费 | 按工程所在地环境保护部门收取标准，按实计入
2 | 销项增值税额 | 分部分项工程费+措施项目费+其他项目费+规费+创优质工程奖补偿奖励费-按规定不计税的工程设备金额-甲供材料（设备）设备费 |  | 11
合 计
表-13

## L.2 承包人提供主要材料和工程设备一览表(表-21)【维修~
承包人提供主要材料和工程设备一览表 （适用造价信息差额调整法）
工程名称： | 食品与生物工程学院维修改造工程【维修改造工程】 |  |  |  | 标段： |  |  | 第1页 共3页
序号 | 名称、规格、型号 | 单位 | 数量 | 风险系数(%) |  | 基准单价(元) | 投标单价(元) | 发承包人确认单价(元) | 备注
1 | 其他材料费 | 元 | 777.097 |  |  | 1.00
2 | 柴油(机械) | kg | 10.159 |  |  | 6.19
3 | 成品腻子粉 一般型（Y） | kg | 11317.8 |  |  | 1.00
4 | 乳胶漆底漆 | kg | 1023.886 |  |  | 18.00
5 | 乳胶漆面漆 | kg | 7.247 |  |  | 20.00
6 | 水泥 32.5 | kg | 6774.501 |  |  | 0.36
7 | 中砂 | m3 | 17.027 |  |  | 138.92
8 | 水 | m3 | 13.837 |  |  | 4.30
9 | 环氧树脂底漆 | kg | 110.275 |  |  | 35.00
10 | 环氧树脂面漆 | kg | 74.987 |  |  | 26.25
11 | 油漆溶剂油 200# | kg | 69.016 |  |  | 5.50
12 | 红丹酚醛防锈漆 | kg | 211.721 |  |  | 12.94
13 | 金属氟碳漆 | kg | 5.373 |  |  | 80.00
14 | 清油 | kg | 21.777 |  |  | 10.00
15 | 砾石 5～40mm | m3 | 4.199 |  |  | 112.69
16 | 彩釉地砖 300×300 | m2 | 59.144 |  |  | 35.00
17 | 白水泥 | kg | 8.655 |  |  | 0.46
18 | 汽油 | kg | 53.594 |  |  | 8.09
19 | 防盗锁 | 把 | 27 |  |  | 135.00
注：1.此表由招标人填写除“投标单价”栏的内容，投标人在投标时自主确定投标单价。 2.招标人应优先采用工程造价管理机构发布的单价作为基准单价，未发布的，通过市场调查确定其基准单价。 表-21
承包人提供主要材料和工程设备一览表 （适用造价信息差额调整法）
工程名称： | 食品与生物工程学院维修改造工程【维修改造工程】 |  |  |  | 标段： |  |  | 第2页 共3页
序号 | 名称、规格、型号 | 单位 | 数量 | 风险系数(%) |  | 基准单价(元) | 投标单价(元) | 发承包人确认单价(元) | 备注
20 | 钢丝滤网 | m2 | 20.16 |  |  | 15.00
21 | 密封胶 | kg | 71.958 |  |  | 8.00
22 | 汽油(机械) | kg | 8.251 |  |  | 8.09
23 | 成品不锈钢栅板 | m2 | 48.1 |  |  | 220.00
24 | 调和漆 白酯胶调和漆 | kg | 30.834 |  |  | 12.62
25 | 熟桐油 | kg | 2.784 |  |  | 18.00
26 | 岩棉彩钢板隔断 | m2 | 542.538 |  |  | 82.00
27 | 合页 | 只 | 49.984 |  |  | 2.50
28 | 膨胀螺栓 M8 | 套 | 203.912 |  |  | 3.55
29 | 成品夹心门 | m2 | 27.56 |  |  | 320.00
30 | 实心砖 | 千匹 | 2.481 |  |  | 437.17
31 | PP-R塑料给水管 DN20 | m | 186.516 |  |  | 3.30
32 | PP-R塑料给水管件 DN20 | 个 | 210.655 |  |  | 1.18
33 | PP-R塑料给水管 DN25 | m | 471.24 |  |  | 5.07
34 | PP-R塑料给水管件 DN25 | 个 | 451.836 |  |  | 1.95
35 | PVC-U塑料排水管 DN150 | m | 14.206 |  |  | 24.93
36 | PVC-U塑料排水管件 DN150 | 个 | 10.47 |  |  | 19.00
37 | 网框式地漏 DN150 | 个 | 2 |  |  | 38.00
38 | 截止阀 DN25 | 个 | 84.84 |  |  | 25.00
注：1.此表由招标人填写除“投标单价”栏的内容，投标人在投标时自主确定投标单价。 2.招标人应优先采用工程造价管理机构发布的单价作为基准单价，未发布的，通过市场调查确定其基准单价。 表-21
承包人提供主要材料和工程设备一览表 （适用造价信息差额调整法）
工程名称： | 食品与生物工程学院维修改造工程【维修改造工程】 |  |  |  | 标段： |  |  | 第3页 共3页
序号 | 名称、规格、型号 | 单位 | 数量 | 风险系数(%) |  | 基准单价(元) | 投标单价(元) | 发承包人确认单价(元) | 备注
39 | 螺纹闸阀 Z15T-10K DN25 | 个 | 4.04 |  |  | 25.00
40 | 水表组 DN25 | 个 | 4 |  |  | 70.00
41 | 洗手盆 | 个 | 3.03 |  |  | 128.00
42 | 水龙头 DN15 | 个 | 33.33 |  |  | 28.00
43 | 刚性阻燃管 PC32 | m | 241.12 |  |  | 2.01
44 | 刚性阻燃管 PC25 | m | 211.42 |  |  | 1.53
45 | 刚性阻燃管 PC20 | m | 201.85 |  |  | 1.09
46 | 铜芯绝缘导线 BV-10mm2 | m | 1288.875 |  |  | 4.66
47 | 铜芯绝缘导线 BV-4.0mm2 | m | 756.63 |  |  | 1.87
48 | 绝缘导线 BV-2.5mm2 | m | 813.508 |  |  | 1.21
49 | 86型塑料接线盒 | 个 | 138.72 |  |  | 0.80
50 | 二、三极单相五孔插座 250V 10A | 套 | 82.62 |  |  | 7.50
51 | 单联单控开关 250V 10A | 只 | 19.38 |  |  | 5.50
52 | 吸顶灯 1*36w | 套 | 12.12 |  |  | 50.00
53 | 双联单控开关 250V 10A | 只 | 3.06 |  |  | 5.97
54 | 三管高效荧光灯 LED灯管3x36W | 套 | 16.16 |  |  | 145.00
55 | 插座箱 | 台 | 15 |  |  | 220.00
56 | PVC-U塑料排水管 DN100 | m | 125.244 |  |  | 15.03
57 | PVC-U塑料排水管件 DN100 | 个 | 167.286 |  |  | 8.37
注：1.此表由招标人填写除“投标单价”栏的内容，投标人在投标时自主确定投标单价。 2.招标人应优先采用工程造价管理机构发布的单价作为基准单价，未发布的，通过市场调查确定其基准单价。 表-21