## B.1 招标工程量清单封面(封-1)
| 西华大学家属区变压器、临江苑环网柜电力改造工程 |  |  | 工程
招标工程量清单
招 标 人:
(单位盖章)
造价咨询人:
(单位盖章)
封-1

## C.1 工程项目招标工程量清单扉页(扉1)
|  | 西华大学家属区变压器、临江苑环网柜电力改造工程 | [6 empty] | 工程
招标工程量清单
招 标 人: |  |  |  |  | 造价咨询人:
|  |  | (单位盖章) |  |  | （单位资质专用章）
法定代表人 或其授权人: |  |  |  | 法定代表人 或其授权人:
| (签字或盖章) | [5 empty] | (签字或盖章)
编 制 人: |  |  |  |  | 复 核 人:
|  | (造价人员签字盖专用章) | [5 empty] | (造价工程师签字盖专用章)
编 制 时 间: |  |  |  | 复 核 时 间:
扉-1

## F.1.1 分部分项工程清单计价表(表-08)【安装工程】
分部分项工程量清单与计价表
工程名称： |  | 西华大学家属区变压器、临江苑环网柜电力改造工程 \单项工程1【安装工程】 |  |  |  |  | 标段：
序号 | 项目编码 |  | 项目名称 | 项目特征描述 | 计量 单位 | 工程量 |  | 金额（元）
[8 empty] | 综合单价 | 合价 | 其 中
暂估价
安装工程
家属区变压器更换
1 | 030401001001 |  | 油浸电力变压器-拆除 | 1.油浸电力变压器-拆除 2.含拆除所需机械运输，具体运输以业主要求为准 3.本项投标人需实地踏勘现场综合考虑报价，结算不调整 | 台 | 1
2 | 030401002002 |  | 干式铜芯变压器 SCB11-500KVA（含外壳） | 1.名称 ：干式铜芯变压器 SCB11-500KVA（含外壳） 2.型号 ：SCB11 3.容量（kVA）：500KVA 4.电压（kV）：10KV 5.油过滤要求 ：满足规范要求 6.干燥要求 ：满足规范要求 7.基础型钢形式、规格 ：10#基础槽钢 8.网门、保护门材质、规格 ：综合考虑 9.温控箱型号、规格 ：综合考虑 10.含配保护罩及散热风扇及温度控制系统 | 台 | 1
3 | 030414001003 |  | ≤10kV变压器系统调试 容量≤560kV·A | 1.名称：≤10kV变压器系统调试 容量≤560kV·A 2.含变压器本体调试以及相应进行柜等调试，必须满足正常使用要求。 | 系统 | 1
4 | 030403003004 |  | 铜母线改造-型号综合 | 1.名称：铜母线改造-型号综合 | m | 5
5 | 030408006005 |  | 高压电力电缆头-拆除 | 1.名称：高压电力电缆头-拆除 2.型号、规格：综合考虑 3.电缆头类型综合考虑 | 个 | 1
6 | 030408006006 |  | 家属区高压电力电缆头制作、安装-型号综合 | 1.名称：家属区高压电力电缆头制作、安装 2.型号、规格：综合考虑 3.电缆头类型综合考虑 4.本项投标人需实地踏勘现场综合考虑报价，结算不调整 | 个 | 1
7 | 030409002007 |  | 接地母线敷设 -40x4 | 1.名称：接地母线 2.材质：镀锌扁钢 3.规格：-40x4 4.其他：满足设计及规范要求 | m | 20
8 | 030414011008 |  | 接地装置调试 | 1.名称 ：接地装置调试 | 系统 | 1
分部小计
临江苑环网柜更换
9 | 030402017009 |  | 室外环网柜箱-拆除 | 1.室外环网柜箱-拆除 2.含拆除所需机械运输，具体运输以业主要求为准 3.本项投标人需实地踏勘现场综合考虑报价，结算不调整 | 台 | 1
10 | 030402017010 |  | 临江苑密闭型高压环网柜 一进七出 | 1.名称：临江苑密闭型高压环网柜 一进七出 2.型号：满足业主要求，按成套产品供应 3.基础型钢形式、规格 ：10#基础槽钢 4.网门、保护门材质、规格 ：综合考虑 5.温控箱型号、规格 ：综合考虑 6.满足业主要求、现行有效验收规范要求及当地职能部门验收要求 7.该环网柜采用密闭防潮型（带加热装置），更换后必须保证原有设备正常运行 | 台 | 1
11 | 030408006011 |  | 高压电力电缆头-拆除 | 1.名称：高压电力电缆头-拆除 2.型号、规格：综合考虑 3.电缆头类型综合考虑 | 个 | 8
12 | 030408006012 |  | 临江苑高压电力电缆头制作、安装-型号综合 | 1.名称：临江苑高压电力电缆头制作、安装 2.型号、规格：综合考虑 3.电缆头类型综合考虑 4.本项投标人需实地踏勘现场综合考虑报价，结算不调整 | 个 | 8
13 | 040504002013 |  | 环网柜基础-改造 | 1.环网柜基础-改造 2.本项投标人需实地踏勘现场根据新安装环网柜尺寸综合考虑改造基础报价，结算不调整 | 座 | 1
14 | 030414002014 |  | 送配电装置系统 ≤10kV交流供电断路器系统调试 | 1.名称：送配电装置系统 ≤10kV交流供电断路器系统调试 | 系统 | 7
15 | 030409002015 |  | 接地母线敷设 -40x4 | 1.名称：接地母线 2.材质：镀锌扁钢 3.规格：-40x4 4.其他：满足设计及规范要求 | m | 15
16 | 030414011016 |  | 接地装置调试 | 1.名称 ：接地装置调试 | 系统 | 1
分部小计
分部小计
合 计

## F.1.2 单价措施项目清单计价表(表-08)【安装工程】
单价措施项目清单与计价表
工程名称： |  | 西华大学家属区变压器、临江苑环网柜电力改造工程 \单项工程1【安装工程】 |  |  |  |  | 标段：
序 号 | 项目编码 |  | 项目名称 | 项目特征描述 | 计量 单位 | 工程量 |  | 金额（元）
[8 empty] | 综合单价 | 合价 | 其中
暂估价
专业措施项目
1 | 031301017001 |  | 脚手架搭拆 |  | 项
2 | 031301018001 |  | 其他措施 |  | 项
小计
合 计

## F.4 总价措施项目清单计价表(表-11)【安装工程】
总价措施项目清单计价表
工程名称： |  | 西华大学家属区变压器、临江苑环网柜电力改造工程 \单项工程1【安装工程】 |  |  | 标段：
序 号 | 项目编码 |  | 项目名称 | 计算基础 | 费率 （%） | 金额 （元） | 调整费率 (%) | 调整后 金额(元) | 备注
1 | 031302001001 |  | 安全文明施工 |  |  | 3424.42
1.1 | ① |  | 环境保护 | 分部分项工程量清单项目定额人工费+单价措施项目定额人工费 |  | 80.26
1.2 | ② |  | 文明施工 | 分部分项工程量清单项目定额人工费+单价措施项目定额人工费 |  | 588.27
1.3 | ③ |  | 安全施工 | 分部分项工程量清单项目定额人工费+单价措施项目定额人工费 |  | 1054.08
1.4 | ④ |  | 临时设施 | 分部分项工程量清单项目定额人工费+单价措施项目定额人工费 |  | 1701.51
2 | 031302002001 |  | 夜间施工增加
3 | 031302003001 |  | 非夜间施工增加
4 | 031302004001 |  | 二次搬运
5 | 031302005001 |  | 冬雨季施工增加
6 | 031302006001 |  | 已完工程及设备保护
7 | 031302007001 |  | 高层施工增加
8 | 031302008001 |  | 工程定位复测费
合 计

## G.1 其他项目清单计价汇总表(表-12)【安装工程】
其他项目清单与计价汇总表
工程名称： | 西华大学家属区变压器、临江苑环网柜电力改造工程 \单项工程1【安装工程】 | 标段：
序号 | 项 目 名 称 | 金额（元） | 结算金额(元) | 备注
1 | 暂列金额 | 46518.51 |  | 明细详见表-12-1
2 | 暂估价
2.1 | 材料(工程设备)暂估价/结算价 | - |  | 明细详见表-12-2
2.2 | 专业工程暂估价/结算价 |  |  | 明细详见表-12-3
3 | 计日工 |  |  | 明细详见表-12-4
4 | 总承包服务费 |  |  | 明细详见表-12-5
合 计 |  | 46518.51 |  | -

## G.2 暂列金额明细表(表-12-1)【安装工程】
暂列金额明细表
工程名称： | 西华大学家属区变压器、临江苑环网柜电力改造工程 \单项工程1【安装工程】 | 标段：
序号 | 项目名称 | 计量单位 | 暂定金额(元) | 备注
1 | 暂列金额 | 项 | 46518.51
合 计 |  |  | 46518.51 | -

## G.4 专业工程暂估价表(表-12-3)【安装工程】
专业工程暂估价及结算价表
工程名称： |  | 西华大学家属区变压器、临江苑环网柜电力改造工程 \单项工程1【安装工程】 |  |  | 标段：
序号 | 工程名称 |  | 工程内容 | 暂估金额(元) |  | 结算金额(元) | 差额±(元) | 备注
合 计 | [5 empty] | - | - | -

## H 规费、税金项目清单计价表(表-13)【安装工程】
规费、税金项目计价表
工程名称： | 西华大学家属区变压器、临江苑环网柜电力改造工程 \单项工程1【安装工程】 |  | 标段：
序号 | 项目名称 | 计算基础 | 计算基数 | 计算费率（％） | 金额(元)
1 | 规费 | 分部分项清单定额人工费+单价措施项目清单定额人工费 |  |  | 4013
1.1 | 社会保险费 | 分部分项清单定额人工费+单价措施项目清单定额人工费 |  |  | 3130.14
(1) | 养老保险费 | 分部分项清单定额人工费+单价措施项目清单定额人工费 |  |  | 2006.5
(2) | 失业保险费 | 分部分项清单定额人工费+单价措施项目清单定额人工费 |  |  | 160.52
(3) | 医疗保险费 | 分部分项清单定额人工费+单价措施项目清单定额人工费 |  |  | 722.34
(4) | 工伤保险费 | 分部分项清单定额人工费+单价措施项目清单定额人工费 |  |  | 187.27
(5) | 生育保险费 | 分部分项清单定额人工费+单价措施项目清单定额人工费 |  |  | 53.51
1.2 | 住房公积金 | 分部分项清单定额人工费+单价措施项目清单定额人工费 |  |  | 882.86
1.3 | 工程排污费 | 按工程所在地环境保护部门收取标准，按实计入
2 | 销项增值税额 | 分部分项工程费+措施项目费+其他项目费+规费+创优质工程奖补偿奖励费-按规定不计税的工程设备金额-除税甲供材料（设备）设备费 |  | 10
合计

## L.2 承包人提供主要材料和工程设备一览表(表-21)【安装~
承包人提供主要材料和工程设备一览表 （适用造价信息差额调整法）
工程名称： | 西华大学家属区变压器、临江苑环网柜电力改造工程 \单项工程1【安装工程】 |  |  |  | 标段：
序号 | 名称、规格、型号 | 单位 | 数量 | 风险系数(%) |  | 基准单价(元) | 投标单价(元) | 发承包人确认单价(元) | 备注