## B.1 工程项目招标工程量清单封面(封1)
计算机与软件工程学院公共区域维修改造工程
招标工程量清单
招 标 人: |  | 西华大学
(单位盖章)
造价咨询人: |  | 四川兴良信造价咨询招标代理有限责任公司
(单位盖章)
封-1

## C.1 工程项目招标工程量清单扉页(扉1)
计算机与软件工程学院公共区域维修改造工程
招标工程量清单
招 标 人: |  | 西华大学 |  | 造价咨询人: | 四川兴良信造价咨询招标代理有限责任公司
|  | (单位盖章) |  |  |  | （单位资质专用章）
法定代表人 或其授权人: |  |  |  | 法定代表人 或其授权人:
|  | (签字或盖章) |  |  |  |  | (签字或盖章)
编 制 人: |  |  |  | 复 核 人:
|  | (造价人员签字盖专用章) |  |  |  |  | (造价工程师签字盖专用章)
编 制 时 间: |  |  | 复 核 时 间:
扉-1

## F.1.1 分部分项工程清单计价表(表-08)【维修改造工程】
分部分项工程清单与计价表
工程名称： |  | 计算机与软件工程学院公共区域维修改造工程\单项工程1【维修改造工程】 |  |  |  |  | 标段： |  |  | 第1页 共8页
序号 | 项目编码 |  | 项目名称 | 项目特征描述 | 计量 单位 | 工程量 |  | 金额（元）
[8 empty] | 综合单价 | 合价 |  | 其中
[11 empty] | 定额人工费 | 暂估价
B区公共区域及教室
一层
1 | 011608002001 |  | 铲除墙面、天棚涂料（内墙） | 1.拆除部位：铲除室内原有墙面、天棚乳胶漆（起壳、发霉等位置）以及业主指定部位 2.废弃料品种：建渣 3.其他：满足施工、验收规范及校方要求 4.工程量按实结算 | m2 | 484.37
2 | 011407001002 |  | 内墙面、天棚乳胶漆（铲除墙面、天棚涂料部位） | 1.基层类型：综合 2.腻子种类：成品腻子粉 3.刮腻子要求：清理基层，修补，砂纸打磨；满刮腻子一遍，找补两遍 4.油漆品种、刷漆遍数：底漆一遍，面漆两遍，颜色满足校方要求 5.部位：原有室内墙面（铲除内墙面、天棚涂料部位）重新刷乳胶漆以及业主指定位置 6.其他：满足施工、验收规范及校方要求 | m2 | 484.37
本页小计
表-08
分部分项工程清单与计价表
工程名称： |  | 计算机与软件工程学院公共区域维修改造工程\单项工程1【维修改造工程】 |  |  |  |  | 标段： |  |  | 第2页 共8页
序号 | 项目编码 |  | 项目名称 | 项目特征描述 | 计量 单位 | 工程量 |  | 金额（元）
[8 empty] | 综合单价 | 合价 |  | 其中
[11 empty] | 定额人工费 | 暂估价
3 | 011407001003 |  | 内墙面、天棚乳胶漆（非铲除墙面、天棚涂料部位） | 1.基层类型：综合 2.腻子种类：成品腻子粉 3.刮腻子要求：清理基层，局部修补 4.油漆品种、刷漆遍数：面漆一遍，颜色满足校方要求 5.部位：原有室内墙面（非铲除墙面、天棚涂料部位）重新刷乳胶漆以及业主指定位置 6.其他：满足施工、验收规范及校方要求 | m2 | 3767.34
4 | 011406001004 |  | 墙面裂缝处理 | 1.基层类型：综合考虑 2.铲除原有墙面乳胶漆以及抹灰层，重新刮腻子刷乳胶漆 3.对裂缝处铺300宽10*10*0.8型钢丝网 4.找平层砂浆厚度、配合比：13mm厚1：3水泥砂浆 5.腻子种类：成品腻子粉 6.刮腻子要求：清理基层，修补，砂纸打磨；满刮腻子一遍，找补两遍 7.油漆品种、刷漆遍数：底漆一遍，面漆两遍，颜色满足校方要求 8.其他：满足施工、验收规范及校方要求 | m2 | 53.82
本页小计
表-08
分部分项工程清单与计价表
工程名称： |  | 计算机与软件工程学院公共区域维修改造工程\单项工程1【维修改造工程】 |  |  |  |  | 标段： |  |  | 第3页 共8页
序号 | 项目编码 |  | 项目名称 | 项目特征描述 | 计量 单位 | 工程量 |  | 金额（元）
[8 empty] | 综合单价 | 合价 |  | 其中
[11 empty] | 定额人工费 | 暂估价
分部小计
二层
5 | 011608002005 |  | 铲除墙面、天棚涂料（内墙） | 1.拆除部位：铲除室内原有墙面、天棚乳胶漆（起壳、发霉等位置）以及业主指定部位 2.废弃料品种：建渣 3.其他：满足施工、验收规范及校方要求 4.工程量按实结算 | m2 | 214.02
6 | 011407001006 |  | 内墙面、天棚乳胶漆（铲除墙面、天棚涂料部位） | 1.基层类型：综合 2.腻子种类：成品腻子粉 3.刮腻子要求：清理基层，修补，砂纸打磨；满刮腻子一遍，找补两遍 4.油漆品种、刷漆遍数：底漆一遍，面漆两遍，颜色满足校方要求 5.部位：原有室内墙面（铲除内墙面、天棚涂料部位）重新刷乳胶漆以及业主指定位置 6.其他：满足施工、验收规范及校方要求 | m2 | 214.02
本页小计
表-08
分部分项工程清单与计价表
工程名称： |  | 计算机与软件工程学院公共区域维修改造工程\单项工程1【维修改造工程】 |  |  |  |  | 标段： |  |  | 第4页 共8页
序号 | 项目编码 |  | 项目名称 | 项目特征描述 | 计量 单位 | 工程量 |  | 金额（元）
[8 empty] | 综合单价 | 合价 |  | 其中
[11 empty] | 定额人工费 | 暂估价
7 | 011407001007 |  | 内墙面、天棚乳胶漆（非铲除墙面、天棚涂料部位） | 1.基层类型：综合 2.腻子种类：成品腻子粉 3.刮腻子要求：清理基层，局部修补 4.油漆品种、刷漆遍数：面漆一遍，颜色满足校方要求 5.部位：原有室内墙面（非铲除墙面、天棚涂料部位）重新刷乳胶漆以及业主指定位置 6.其他：满足施工、验收规范及校方要求 | m2 | 2769.73
8 | 011406001008 |  | 墙面裂缝处理 | 1.基层类型：综合考虑 2.铲除原有墙面乳胶漆以及抹灰层，重新刮腻子刷乳胶漆 3.对裂缝处铺300宽10*10*0.8型钢丝网 4.找平层砂浆厚度、配合比：13mm厚1：3水泥砂浆 5.腻子种类：成品腻子粉 6.刮腻子要求：清理基层，修补，砂纸打磨；满刮腻子一遍，找补两遍 7.油漆品种、刷漆遍数：底漆一遍，面漆两遍，颜色满足校方要求 8.其他：满足施工、验收规范及校方要求 | m2 | 37.77
本页小计
表-08
分部分项工程清单与计价表
工程名称： |  | 计算机与软件工程学院公共区域维修改造工程\单项工程1【维修改造工程】 |  |  |  |  | 标段： |  |  | 第5页 共8页
序号 | 项目编码 |  | 项目名称 | 项目特征描述 | 计量 单位 | 工程量 |  | 金额（元）
[8 empty] | 综合单价 | 合价 |  | 其中
[11 empty] | 定额人工费 | 暂估价
分部小计
三层
9 | 011608002009 |  | 铲除墙面、天棚涂料（内墙） | 1.拆除部位：铲除室内原有墙面、天棚乳胶漆（起壳、发霉等位置）以及业主指定部位 2.废弃料品种：建渣 3.其他：满足施工、验收规范及校方要求 4.工程量按实结算 | m2 | 214.02
10 | 011407001010 |  | 内墙面、天棚乳胶漆（铲除墙面、天棚涂料部位） | 1.基层类型：综合 2.腻子种类：成品腻子粉 3.刮腻子要求：清理基层，修补，砂纸打磨；满刮腻子一遍，找补两遍 4.油漆品种、刷漆遍数：底漆一遍，面漆两遍，颜色满足校方要求 5.部位：原有室内墙面（铲除内墙面、天棚涂料部位）重新刷乳胶漆以及业主指定位置 6.其他：满足施工、验收规范及校方要求 | m2 | 214.02
本页小计
表-08
分部分项工程清单与计价表
工程名称： |  | 计算机与软件工程学院公共区域维修改造工程\单项工程1【维修改造工程】 |  |  |  |  | 标段： |  |  | 第6页 共8页
序号 | 项目编码 |  | 项目名称 | 项目特征描述 | 计量 单位 | 工程量 |  | 金额（元）
[8 empty] | 综合单价 | 合价 |  | 其中
[11 empty] | 定额人工费 | 暂估价
11 | 011407001011 |  | 内墙面、天棚乳胶漆（非铲除墙面、天棚涂料部位） | 1.基层类型：综合 2.腻子种类：成品腻子粉 3.刮腻子要求：清理基层，局部修补 4.油漆品种、刷漆遍数：面漆一遍，颜色满足校方要求 5.部位：原有室内墙面（非铲除墙面、天棚涂料部位）重新刷乳胶漆以及业主指定位置 6.其他：满足施工、验收规范及校方要求 | m2 | 2769.73
12 | 011406001012 |  | 墙面裂缝处理 | 1.基层类型：综合考虑 2.铲除原有墙面乳胶漆以及抹灰层，重新刮腻子刷乳胶漆 3.对裂缝处铺300宽10*10*0.8型钢丝网 4.找平层砂浆厚度、配合比：13mm厚1：3水泥砂浆 5.腻子种类：成品腻子粉 6.刮腻子要求：清理基层，修补，砂纸打磨；满刮腻子一遍，找补两遍 7.油漆品种、刷漆遍数：底漆一遍，面漆两遍，颜色满足校方要求 8.其他：满足施工、验收规范及校方要求 | m2 | 37.77
本页小计
表-08
分部分项工程清单与计价表
工程名称： |  | 计算机与软件工程学院公共区域维修改造工程\单项工程1【维修改造工程】 |  |  |  |  | 标段： |  |  | 第7页 共8页
序号 | 项目编码 |  | 项目名称 | 项目特征描述 | 计量 单位 | 工程量 |  | 金额（元）
[8 empty] | 综合单价 | 合价 |  | 其中
[11 empty] | 定额人工费 | 暂估价
分部小计
屋面女儿墙
13 | 011608002013 |  | 铲除墙面涂料（外墙） | 1.拆除部位：铲除室外原有墙面乳胶漆（起壳、发霉等位置）以及业主指定部位 2.废弃料品种：建渣 3.其他：满足施工、验收规范及校方要求 4.工程量按实结算 | m2 | 460.20
14 | 011407001014 |  | 外墙面（铲除墙面部位） | 1.基层类型：综合 2.腻子种类：成品腻子粉（耐水型） 3.刮腻子要求：清理基层，修补，砂纸打磨；满刮腻子一遍，找补两遍 4.油漆品种、刷漆遍数：底漆一遍，面漆两遍，颜色满足校方要求 5.部位：屋面女儿墙墙面（铲除墙面）重新刷乳胶漆以及业主指定位置 6.其他：满足施工、验收规范及校方要求 | m2 | 460.20
分部小计
B区安装工程
本页小计
表-08
分部分项工程清单与计价表
工程名称： |  | 计算机与软件工程学院公共区域维修改造工程\单项工程1【维修改造工程】 |  |  |  |  | 标段： |  |  | 第8页 共8页
序号 | 项目编码 |  | 项目名称 | 项目特征描述 | 计量 单位 | 工程量 |  | 金额（元）
[8 empty] | 综合单价 | 合价 |  | 其中
[11 empty] | 定额人工费 | 暂估价
15 | 031001006015 |  | PVC-U塑料雨水管 DN100 | 1.安装部位：室内 2.介质：雨水 3.材质、规格：PVC-U塑料雨水管 DN100 4.连接形式：粘接 5.管道附件设置：包含管件、吊托支架、通气帽、伸缩节、检查口等 6.管道标识：详设计要求 7.包括通球、灌水试验 8.包括打洞补洞以及各类封堵 9.其他要求：满足设计、相关图集、标准及招标技术要求 | m | 346.39
16 | 031001006016 |  | 拆除PVC-U塑料雨水管 DN100 | 1.名称：拆除PVC-U塑料雨水管 DN100 2.含拆除后的材料外运，运距综合考虑 | m | 346.39
17 | 031201001017 |  | 管道除锈刷油 | 1.名称：管道除锈刷油 2.工作内容：管道除锈，刷防锈漆两遍、调和漆两遍 3.各种金属管道规格综合考虑 | m | 30
分部小计
分部小计
本页小计
合 计
表-08

## F.1.2 单价措施项目清单计价表(表-08)【维修改造工程】
单价措施项目清单与计价表
工程名称： |  | 计算机与软件工程学院公共区域维修改造工程\单项工程1【维修改造工程】 |  |  |  |  | 标段： |  |  | 第1页共1页
序号 | 项目编码 |  | 项目名称 | 项目特征描述 | 计量 单位 | 工程量 |  | 金额（元）
[8 empty] | 综合单价 | 合价 |  | 其中
[11 empty] | 定额人工费 | 暂估价
脚手架工程
1 | 011701003026 |  | 里脚手架 | 1.搭设方式：综合考虑 2.搭设高度：综合考虑 3.其他：满足施工、验收规范及校方要求 | m2 | 8133.00
小计
垂直运输
2 | 011703001027 |  | 垂直运输 | 1.建筑物建筑类型及结构形式：综合 2.建筑物檐口高度、层数：综合 3.其他：满足施工、验收规范及校方要求 | 项 | 1
小计
本页小计
合 计
表-08

## F.4 总价措施项目清单计价表(表-11)【维修改造工程】
总价措施项目清单计价表
工程名称： | 计算机与软件工程学院公共区域维修改造工程\单项工程1【维修改造工程】 |  |  | 标段： |  |  | 第1页 共1页
序号 | 项目编码 | 项目名称 | 计算基础 | 费率 （%） | 金额 （元） | 调整费率 (%) | 调整后 金额(元) | 备注
1 | 011707001018 | 安全文明施工
1.1 | ① | 环境保护 | 分部分项工程量清单项目定额人工费+单价措施项目定额人工费 |  | 514.16
1.2 | ② | 文明施工 | 分部分项工程量清单项目定额人工费+单价措施项目定额人工费 |  | 2472.87
1.3 | ③ | 安全施工 | 分部分项工程量清单项目定额人工费+单价措施项目定额人工费 |  | 4333.65
1.4 | ④ | 临时设施 | 分部分项工程量清单项目定额人工费+单价措施项目定额人工费 |  | 5851.65
2 | 011707002019 | 夜间施工
3 | 011707003020 | 非夜间施工照明
4 | 011707004021 | 二次搬运
5 | 011707005022 | 冬雨季施工
6 | 011707006023 | 地上、地下设施、建筑物的临时保护设施
7 | 011707007024 | 已完工程及设备保护
8 | 011707008025 | 工程定位复测费
合计
注：按施工方案计算的措施费，若无“计算基础”和“费率”的数值，也可只填“金额”数值，但应在备注栏说明施工方案出处或计算方法。用于投标报价时，“调整费率”及“调整后的金额”无需填写。
表-11

## G.1 其他项目清单计价汇总表(表-12)-带金额【维修改造~
其他项目清单与计价汇总表
工程名称： | 计算机与软件工程学院公共区域维修改造工程\单项工程1【维修改造工程】 | 标段： |  | 第1页 共1页
序号 | 项 目 名 称 | 金额(元) | 结算金额（元） | 备注
1 | 暂列金额 | 28192.77 |  | 明细详见表-12-1
2 | 暂估价
2.1 | 材料(工程设备)暂估价/结算价 | - |  | 明细详见表-12-2
2.2 | 专业工程暂估价/结算价 |  |  | 明细详见表-12-3
3 | 计日工 |  |  | 明细详见表-12-4
4 | 总承包服务费 |  |  | 明细详见表-12-5
合 计 |  | 28192.77 | - | -
注：材料（工程设备）暂估单价进入清单项目综合单价，此处不汇总。 表-12

## G.2 暂列金额明细表(表-12-1)【维修改造工程】
暂列金额明细表
工程名称： | 计算机与软件工程学院公共区域维修改造工程\单项工程1【维修改造工程】 | 标段： |  |  | 第1页 共1页
序号 | 项目名称 |  | 计量单位 | 暂定金额(元) | 备注
1 | 暂列金额 |  | 项 | 28192.77
合 计 |  |  |  | 28192.77 | -
注：此表由招标人填写，如不能详列，也可只列暂定金额总额，投标人应将上述暂列金额计入投标总价中。 表-12-1

## H 规费、税金项目清单计价表(表-13-1)一般计税(带费率~
规费、税金项目计价表
（适用于一般计税方法）
工程名称： | 计算机与软件工程学院公共区域维修改造工程\单项工程1【维修改造工程】 |  | 标段： |  | 第1页 共1页
序号 | 项目名称 | 计算基础 | 计算基数 | 计算费率（%） | 金额(元)
1 | 规费 | 分部分项清单定额人工费+单价措施项目清单定额人工费
1.1 | 社会保险费 | 分部分项清单定额人工费+单价措施项目清单定额人工费
(1) | 养老保险费 | 分部分项清单定额人工费+单价措施项目清单定额人工费 |  |  | 9181.45
(2) | 失业保险费 | 分部分项清单定额人工费+单价措施项目清单定额人工费 |  |  | 734.52
(3) | 医疗保险费 | 分部分项清单定额人工费+单价措施项目清单定额人工费 |  |  | 3305.32
(4) | 工伤保险费 | 分部分项清单定额人工费+单价措施项目清单定额人工费 |  |  | 856.94
(5) | 生育保险费 | 分部分项清单定额人工费+单价措施项目清单定额人工费 |  |  | 244.84
1.2 | 住房公积金 | 分部分项清单定额人工费+单价措施项目清单定额人工费 |  |  | 4039.84
1.3 | 工程排污费 | 按工程所在地环境保护部门收取标准，按实计入
2 | 销项增值税额 | 分部分项工程费+措施项目费+其他项目费+规费+创优质工程奖补偿奖励费-按规定不计税的工程设备金额-除税甲供材料（设备）设备费 |  | 11
合 计
表-13-1

## L.2 承包人提供主要材料和工程设备一览表(表-21)【维修~
承包人提供主要材料和工程设备一览表 （适用造价信息差额调整法）
工程名称： | 计算机与软件工程学院公共区域维修改造工程\单项工程1【维修改造工程】 |  |  |  | 标段： |  |  | 第1页 共1页
序号 | 名称、规格、型号 | 单位 | 数量 | 风险系数(%) |  | 基准单价(元) | 投标单价(元) | 发承包人确认单价(元) | 备注
注：1.此表由招标人填写除“投标单价”栏的内容，投标人在投标时自主确定投标单价。 2.招标人应优先采用工程造价管理机构发布的单价作为基准单价，未发布的，通过市场调查确定其基准单价。 表-21