## B.1 工程项目招标工程量清单封面(封1)
郫县西华大学老宿舍区南北大道南段部分道路及围墙改造工程
招标工程量清单
招 标 人: |  | 西华大学
(单位盖章)
造价咨询人: |  | 四川兴良信造价咨询招标代理有限责任公司
(单位盖章)
封-1

## C.1 工程项目招标工程量清单扉页(扉1)
郫县西华大学老宿舍区南北大道南段部分道路及围墙改造工程
招标工程量清单
招 标 人: |  | 西华大学 |  | 造价咨询人: | 四川兴良信造价咨询招标代理有限责任公司
|  | (单位盖章) |  |  |  | （单位资质专用章）
法定代表人 或其授权人: |  |  |  | 法定代表人 或其授权人:
|  | (签字或盖章) |  |  |  |  | (签字或盖章)
编 制 人: |  |  |  | 复 核 人:
|  | (造价人员签字盖专用章) |  |  |  |  | (造价工程师签字盖专用章)
编 制 时 间: |  |  | 复 核 时 间:
扉-1

## F.1.1 分部分项工程清单计价表(表-08)【市政工程】
分部分项工程清单与计价表
工程名称： |  | 0,1.0【市政工程】 |  |  |  |  | 标段： |  |  | 第1页 共19页
序号 | 项目编码 |  | 项目名称 | 项目特征描述 | 计量 单位 | 工程量 |  | 金额（元）
[8 empty] | 综合单价 | 合价 |  | 其中
[11 empty] | 定额人工费 | 暂估价
道路
1 | 040202001001 |  | 原水泥混凝土路面拉毛 | 1.部位：原有水泥混凝土路面 2.做法：达到业主方使用要求，并满足设计、施工及验收规范要求 | m2 | 665
2 | 040203006002 |  | SBS改性细粒式沥青混凝土（AC-13C）厚5cm | 1.沥青品种：SBS改性细粒式沥青混凝土（AC-13C） 2.沥青粘结层一层 ，50mm厚SBS改性细粒式沥青混凝土 3.其他：路面的切缝，新旧路面交接做法等，投标人综合考虑 4.达到业主方使用要求，并满足设计、施工及验收规范要求 | m2 | 815
3 | 040205006003 |  | 道路虚线标线（热熔） | 1.基层：沥青地面 2.线型：2--4线宽150mm，厚度均匀 3.材料、颜色：热熔反光漆，颜色由招标人指定 4.其他：达到业主方使用要求，并满足设计、施工及验收规范要求 5.工程量按实结算 | m | 35.33
本页小计
表-08
分部分项工程清单与计价表
工程名称： |  | 0,1.0【市政工程】 |  |  |  |  | 标段： |  |  | 第2页 共19页
序号 | 项目编码 |  | 项目名称 | 项目特征描述 | 计量 单位 | 工程量 |  | 金额（元）
[8 empty] | 综合单价 | 合价 |  | 其中
[11 empty] | 定额人工费 | 暂估价
4 | 040205008004 |  | 横道线（热熔） | 1.基层：综合 2.线型：线宽450mm，间距600mm，长度5000mm，厚度均匀 3.材料、颜色：热熔反光漆，颜色由招标人指定 4.其他：达到业主方使用要求，并满足设计、施工及验收规范要求 5.工程量按实结算 | m2 | 44.571
5 | 041001008005 |  | 拆除混凝土盖板 | 1.项目名称：拆除混凝土盖板 2.场内、外运输：投标人自行考虑 3.其他：达到业主方使用要求，并满足设计、施工及验收规范要求 | m3 | 9
分部小计
人行道及附属
6 | 041001002006 |  | 拆除人行道、绿化带 | 1.项目名称：拆除人行道、绿化带 2.弃土运距：弃土场地的选择需符合城管部门的要求，由投标人自行考虑 3.其他：达到业主方使用要求，并满足设计、施工及验收规范要求 | m2 | 365
本页小计
表-08
分部分项工程清单与计价表
工程名称： |  | 0,1.0【市政工程】 |  |  |  |  | 标段： |  |  | 第3页 共19页
序号 | 项目编码 |  | 项目名称 | 项目特征描述 | 计量 单位 | 工程量 |  | 金额（元）
[8 empty] | 综合单价 | 合价 |  | 其中
[11 empty] | 定额人工费 | 暂估价
7 | 040204001007 |  | 人行道整形碾压 | 1.项目名称：人行道整形碾压 2.其他：达到业主方使用要求，并满足设计、施工及验收规范要求 | m2 | 365
8 | 040202015008 |  | 4%水泥稳定碎石基层 | 1.水泥含量 ：4% 2.石料规格 ：5～40mm 3.厚度：150mm 4.其他：达到业主方使用要求，并满足设计、施工及验收规范要求 | m2 | 306
9 | 040204002009 |  | 人行道机制彩砖 | 1.块料品种、规格 ：C20混凝土方砖 300*300*60 2.基础、垫层：30mm厚1:3干硬性水泥砂浆找平 3.做法：详设计 4.其他达到业主方使用要求，并满足设计、施工及验收规范要求 | m2 | 256
10 | 040204002010 |  | 人行道盲道 | 1.块料品种、规格 ：盲道方砖 300*300*60 2.基础、垫层：30mm厚1:3干硬性水泥砂浆找平 3.做法：详设计 4.其他达到业主方使用要求，并满足设计、施工及验收规范要求 | m2 | 30
本页小计
表-08
分部分项工程清单与计价表
工程名称： |  | 0,1.0【市政工程】 |  |  |  |  | 标段： |  |  | 第4页 共19页
序号 | 项目编码 |  | 项目名称 | 项目特征描述 | 计量 单位 | 工程量 |  | 金额（元）
[8 empty] | 综合单价 | 合价 |  | 其中
[11 empty] | 定额人工费 | 暂估价
11 | 040204004011 |  | 安砌路缘石 | 1.材料品种、规格 ：C25混凝土路沿石 150*350*1000 2.基础、垫层：C15商砼基座，30mm厚1:3干硬性水泥砂浆找平 3.做法：详设计 4.其他达到业主方使用要求，并满足设计、施工及验收规范要求 | m | 160
12 | 040204004012 |  | 安砌嵌边石 | 1.材料品种、规格 ：C25混凝土嵌边石 100*150*1000 2.基础、垫层：30mm厚1:3干硬性水泥砂浆找平 3.做法：详设计 4.其他达到业主方使用要求，并满足设计、施工及验收规范要求 | m | 160
分部小计
围墙
本页小计
表-08
分部分项工程清单与计价表
工程名称： |  | 0,1.0【市政工程】 |  |  |  |  | 标段： |  |  | 第5页 共19页
序号 | 项目编码 |  | 项目名称 | 项目特征描述 | 计量 单位 | 工程量 |  | 金额（元）
[8 empty] | 综合单价 | 合价 |  | 其中
[11 empty] | 定额人工费 | 暂估价
13 | 041001007013 |  | 拆除围墙 | 1.结构形式：综合 2.强度等级：综合 3.运距：建渣场地的选择需符合城管部门的要求，由投标人自行考虑 4.其他：达到业主方使用要求，并满足设计、施工及验收规范要求 | m3 | 11.04
14 | 040101002014 |  | 挖沟槽土方 | 1.土石类别：各类土石比投标人自行考虑，结算时综合单价不作调整 2.挖土平均厚度：见设计图，深度综合考虑 3.弃土运距：弃土场地的选择需符合城管部门的要求，由投标人自行考虑 4.基底钎探涉及的费用、人工捡底费用，综合考虑在综合单价中 5.其他：达到业主方使用要求，并满足设计、施工及验收规范要求 | m3 | 154.56
本页小计
表-08
分部分项工程清单与计价表
工程名称： |  | 0,1.0【市政工程】 |  |  |  |  | 标段： |  |  | 第6页 共19页
序号 | 项目编码 |  | 项目名称 | 项目特征描述 | 计量 单位 | 工程量 |  | 金额（元）
[8 empty] | 综合单价 | 合价 |  | 其中
[11 empty] | 定额人工费 | 暂估价
15 | 040103001015 |  | 回填方 | 1.土质要求：综合 2.密实度要求：按规范要求，夯填 3.运距：投标人自行考虑 4.其他：达到业主方使用要求，并满足设计、施工及验收规范要求 | m3 | 65.44
16 | 040103002016 |  | 余方弃置 | 1.综合 2.弃土运距：弃土场地的选择需符合城管部门的要求，由投标人自行考虑 3.其他：达到业主方使用要求，并满足设计、施工及验收规范要求 | m3 | 89.12
17 | 010404001017 |  | C15垫层 | 1.项目名称：C15垫层 2.混凝土种类 ：商砼 3.混凝土强度等级：C15 4.其他：达到业主方使用要求，并满足设计、施工及验收规范要求 | m3 | 15.68
本页小计
表-08
分部分项工程清单与计价表
工程名称： |  | 0,1.0【市政工程】 |  |  |  |  | 标段： |  |  | 第7页 共19页
序号 | 项目编码 |  | 项目名称 | 项目特征描述 | 计量 单位 | 工程量 |  | 金额（元）
[8 empty] | 综合单价 | 合价 |  | 其中
[11 empty] | 定额人工费 | 暂估价
18 | 010401001018 |  | 砖基础 | 1.砖品种、规格、强度等级：页岩实心砖 2.墙体类型：综合 3.砂浆强度等级、配合比：M7.5水泥砂浆 4.做法：达到业主方使用要求，并满足设计、施工及验收规范要求 | m3 | 73.44
19 | 010401009019 |  | 页岩实心砖柱 | 1.砖品种、规格、强度等级：页岩实心砖 2.柱类型：综合 3.砂浆强度等级、配合比：M7.5水泥砂浆 4.做法：达到业主方使用要求，并满足设计、施工及验收规范要求 | m3 | 8.832
20 | 010514002020 |  | C20砼预制围栏 | 1.项目名称：C20砼预制围栏 2.混凝土种类 ：商砼 3.混凝土强度等级：C20 4.其他：达到业主方使用要求，并满足设计、施工及验收规范要求 | m3 | 11.128
本页小计
表-08
分部分项工程清单与计价表
工程名称： |  | 0,1.0【市政工程】 |  |  |  |  | 标段： |  |  | 第8页 共19页
序号 | 项目编码 |  | 项目名称 | 项目特征描述 | 计量 单位 | 工程量 |  | 金额（元）
[8 empty] | 综合单价 | 合价 |  | 其中
[11 empty] | 定额人工费 | 暂估价
21 | 010515002021 |  | 预制围栏圆钢HPB300φ<10 | 1.钢筋种类、规格：圆钢HPB300 Φ10以内 2.钢筋连接方式：各种连接方式投标人综合考虑在综合单价中 3.做法：达到业主方使用要求，并满足设计、施工及验收规范要求 | t | 1.5
22 | 010507005022 |  | C20砼压顶 | 1.项目名称：C20砼压顶 2.混凝土种类 ：商砼 3.混凝土强度等级：C20 4.其他：达到业主方使用要求，并满足设计、施工及验收规范要求 | m3 | 2.688
23 | 010515001023 |  | 现浇构件圆钢HPB300φ<10 | 1.钢筋种类、规格：圆钢HPB300 Φ10以内 2.钢筋连接方式：各种连接方式投标人综合考虑在综合单价中 3.做法：达到业主方使用要求，并满足设计、施工及验收规范要求 | t | 0.5
本页小计
表-08
分部分项工程清单与计价表
工程名称： |  | 0,1.0【市政工程】 |  |  |  |  | 标段： |  |  | 第9页 共19页
序号 | 项目编码 |  | 项目名称 | 项目特征描述 | 计量 单位 | 工程量 |  | 金额（元）
[8 empty] | 综合单价 | 合价 |  | 其中
[11 empty] | 定额人工费 | 暂估价
24 | 010401003024 |  | 页岩实心砖墙 | 1.砖品种、规格、强度等级：页岩实心砖 2.墙体类型：综合 3.砂浆强度等级、配合比：M7.5水泥砂浆 4.做法：达到业主方使用要求，并满足设计、施工及验收规范要求 | m3 | 11.424
25 | 011201001025 |  | 墙柱面一般抹灰 | 1.基层类型：综合考虑 2.厚度：墙面一般抹灰 3.做法：达到业主方使用要求，并满足设计、施工及验收规范要求 | m2 | 422.72
26 | 010805004026 |  | 单向伸缩门 | 1.项目名称：单向伸缩门 2.规格，综合 3.做法：详《03J001围墙大门》第37页 4.其他：达到业主方使用要求，并满足设计、施工及验收规范要求 | m2 | 22.5
27 | 010805001027 |  | 电子感应门 | 1.项目名称：电子感应门 2.规格：综合 3.做法：详《03J001围墙大门》第37页 4.其他：达到业主方使用要求，并满足设计、施工及验收规范要求 | 樘 | 2
本页小计
表-08
分部分项工程清单与计价表
工程名称： |  | 0,1.0【市政工程】 |  |  |  |  | 标段： |  |  | 第10页 共19页
序号 | 项目编码 |  | 项目名称 | 项目特征描述 | 计量 单位 | 工程量 |  | 金额（元）
[8 empty] | 综合单价 | 合价 |  | 其中
[11 empty] | 定额人工费 | 暂估价
分部小计
箱涵
28 | 040306004028 |  | C25砼箱体 | 1.项目名称：C25砼箱体 2.混凝土种类 ：商砼 3.混凝土强度等级：C25 4.其他：达到业主方使用要求，并满足设计、施工及验收规范要求 | m3 | 81.667
29 | 040103001029 |  | 砂夹石回填 | 1.土质要求：砂夹石 2.密实度要求：按规范要求，夯填 3.运距：投标人自行考虑 4.其他：达到业主方使用要求，并满足设计、施工及验收规范要求 | m3 | 95
30 | 040901001030 |  | 现浇构件圆钢HPB300φ<10 | 1.钢筋种类、规格：圆钢HPB300 Φ10以内 2.钢筋连接方式：各种连接方式投标人综合考虑在综合单价中 3.做法：达到业主方使用要求，并满足设计、施工及验收规范要求 | t | 0.833
本页小计
表-08
分部分项工程清单与计价表
工程名称： |  | 0,1.0【市政工程】 |  |  |  |  | 标段： |  |  | 第11页 共19页
序号 | 项目编码 |  | 项目名称 | 项目特征描述 | 计量 单位 | 工程量 |  | 金额（元）
[8 empty] | 综合单价 | 合价 |  | 其中
[11 empty] | 定额人工费 | 暂估价
31 | 040901001031 |  | 现浇构件圆钢HPB300φ12～φ16 | 1.钢筋种类、规格：圆钢HPB300 Φ 12～16 2.钢筋连接方式：各种连接方式投标人综合考虑在综合单价中 3.做法：达到业主方使用要求，并满足设计、施工及验收规范要求 | t | 0.35
32 | 040901001032 |  | 现浇构件螺纹钢HRB400φ12～φ16 | 1.钢筋种类、规格：螺纹钢HRB400，Φ12~16 2.钢筋连接方式：各种连接方式投标人综合考虑在综合单价中 3.做法：达到业主方使用要求，并满足设计、施工及验收规范要求 | t | 6.433
33 | 040901001033 |  | 现浇构件螺纹钢HRB400＞φ16 | 1.钢筋种类、规格：螺纹钢HRB400，＞Φ16 2.钢筋连接方式：各种连接方式投标人综合考虑在综合单价中 3.做法：达到业主方使用要求，并满足设计、施工及验收规范要求 | t | 19.825
本页小计
表-08
分部分项工程清单与计价表
工程名称： |  | 0,1.0【市政工程】 |  |  |  |  | 标段： |  |  | 第12页 共19页
序号 | 项目编码 |  | 项目名称 | 项目特征描述 | 计量 单位 | 工程量 |  | 金额（元）
[8 empty] | 综合单价 | 合价 |  | 其中
[11 empty] | 定额人工费 | 暂估价
34 | 040202009034 |  | 砂砾石箱涵垫层 | 1.项目名称：砂砾石箱涵垫层 2.砂砾石规格、厚度：100mm厚砂砾石 3.其他：达到业主方使用要求，并满足设计、施工及验收规范要求 | m2 | 216
35 | 040303002035 |  | C15箱涵基础 | 1.项目名称：C15箱涵基础 2.混凝土种类 ：商砼 3.混凝土强度等级：C15 4.其他：达到业主方使用要求，并满足设计、施工及验收规范要求 | m3 | 39.167
36 | 040601029036 |  | 沥青麻絮沉降缝 | 1.项目名称：沥青麻絮沉降缝 2.材料、规格：沥青麻絮 3.其他：达到业主方使用要求，并满足设计、施工及验收规范要求 | m | 87.5
37 | 040203007037 |  | C30箱铺（回填砂夹石部位） | 1.项目名称：C30箱铺 2.混凝土种类 ：商砼 3.混凝土强度等级：C30 4.厚度：200mm 5.其他：新旧路面交接做法等，投标人综合考虑 6.做法：达到业主方使用要求，并满足设计、施工及验收规范要求 | m2 | 80
本页小计
表-08
分部分项工程清单与计价表
工程名称： |  | 0,1.0【市政工程】 |  |  |  |  | 标段： |  |  | 第13页 共19页
序号 | 项目编码 |  | 项目名称 | 项目特征描述 | 计量 单位 | 工程量 |  | 金额（元）
[8 empty] | 综合单价 | 合价 |  | 其中
[11 empty] | 定额人工费 | 暂估价
分部小计
雨水连接管
38 | 040101002038 |  | 挖沟槽土方 | 1.土石类别：各类土石比投标人自行考虑，结算时综合单价不作调整 2.挖土平均厚度：见设计图，深度综合考虑 3.弃土运距：弃土场地的选择需符合城管部门的要求，由投标人自行考虑 4.基底钎探涉及的费用、人工捡底费用，综合考虑在综合单价中 5.其他：达到业主方使用要求，并满足设计、施工及验收规范要求 | m3 | 37
39 | 040103001039 |  | 回填方 | 1.土质要求：综合 2.密实度要求：按规范要求，夯填 3.运距：投标人自行考虑 4.其他：达到业主方使用要求，并满足设计、施工及验收规范要求 | m3 | 7
本页小计
表-08
分部分项工程清单与计价表
工程名称： |  | 0,1.0【市政工程】 |  |  |  |  | 标段： |  |  | 第14页 共19页
序号 | 项目编码 |  | 项目名称 | 项目特征描述 | 计量 单位 | 工程量 |  | 金额（元）
[8 empty] | 综合单价 | 合价 |  | 其中
[11 empty] | 定额人工费 | 暂估价
40 | 040103002040 |  | 余方弃置 | 1.综合 2.弃土运距：弃土场地的选择需符合城管部门的要求，由投标人自行考虑 3.其他：达到业主方使用要求，并满足设计、施工及验收规范要求 | m3 | 30
41 | 041001001041 |  | 拆除水泥混凝土路面 | 1.项目名称：拆除水泥混凝土路面 2.运距：建渣场地的选择需符合城管部门的要求，由投标人自行考虑 3.其他：达到业主方使用要求，并满足设计、施工及验收规范要求 | m2 | 76
42 | 040203007042 |  | 拆除水泥混凝土恢复 | 1.项目名称：拆除水泥混凝土恢复 2.混凝土种类 ：商砼 3.混凝土强度等级：C30 4.厚度：200mm 5.其他：路面的切缝，新旧路面交接做法等，投标人综合考虑 6.做法：达到业主方使用要求，并满足设计、施工及验收规范要求 | m2 | 76
本页小计
表-08
分部分项工程清单与计价表
工程名称： |  | 0,1.0【市政工程】 |  |  |  |  | 标段： |  |  | 第15页 共19页
序号 | 项目编码 |  | 项目名称 | 项目特征描述 | 计量 单位 | 工程量 |  | 金额（元）
[8 empty] | 综合单价 | 合价 |  | 其中
[11 empty] | 定额人工费 | 暂估价
43 | 040204006043 |  | 检查井提升、加固及更换井盖 | 1.项目名称：检查井提升、加固及更换井盖 2.混凝土种类 ：商砼 3.混凝土强度等级：C30 4.井盖：重型球磨铸铁井盖井座 φ800（含支座） 5.做法：详设计 6.其他.：达到业主方使用要求，并满足设计、施工及验收规范要求 | 座 | 3
44 | 040501001044 |  | DN300钢筋混凝土管 | 1.规格、材质：DN300钢筋混凝土管 2.接口方式：投标人综合考虑 3.其他：达到业主方使用要求，并满足设计、施工及验收规范要求 | m | 40
45 | 040504009045 |  | 单箅偏沟式雨水口 | 1.项目名称：单箅偏沟式雨水口 2.垫层：C15商砼150mm 3.井壁：C20商砼300mm 3.材料、规格：300*700铸铁雨水口篦子 4.其他：达到业主方使用要求，并满足设计、施工及验收规范要求 | 座 | 9
本页小计
表-08
分部分项工程清单与计价表
工程名称： |  | 0,1.0【市政工程】 |  |  |  |  | 标段： |  |  | 第16页 共19页
序号 | 项目编码 |  | 项目名称 | 项目特征描述 | 计量 单位 | 工程量 |  | 金额（元）
[8 empty] | 综合单价 | 合价 |  | 其中
[11 empty] | 定额人工费 | 暂估价
46 | 040303002046 |  | 管道360度包管（C15砼) | 1.项目名称：管道360度包管（C15砼) 2.混凝土种类 ：商砼 3.混凝土强度等级：C15 4.其他：加钢丝网一道 5.做法：达到业主方使用要求，并满足设计、施工及验收规范要求 | m3 | 3.56
分部小计
穿街预埋管
47 | 040101002047 |  | 挖沟槽土方 | 1.土石类别：各类土石比投标人自行考虑，结算时综合单价不作调整 2.挖土平均厚度：见设计图，深度综合考虑 3.弃土运距：弃土场地的选择需符合城管部门的要求，由投标人自行考虑 4.基底钎探涉及的费用、人工捡底费用，综合考虑在综合单价中 5.其他：达到业主方使用要求，并满足设计、施工及验收规范要求 | m3 | 53
本页小计
表-08
分部分项工程清单与计价表
工程名称： |  | 0,1.0【市政工程】 |  |  |  |  | 标段： |  |  | 第17页 共19页
序号 | 项目编码 |  | 项目名称 | 项目特征描述 | 计量 单位 | 工程量 |  | 金额（元）
[8 empty] | 综合单价 | 合价 |  | 其中
[11 empty] | 定额人工费 | 暂估价
48 | 040103001048 |  | 回填方 | 1.土质要求：综合 2.密实度要求：按规范要求，夯填 3.运距：投标人自行考虑 4.其他：达到业主方使用要求，并满足设计、施工及验收规范要求 | m3 | 14
49 | 040103002049 |  | 余方弃置 | 1.综合 2.弃土运距：弃土场地的选择需符合城管部门的要求，由投标人自行考虑 3.其他：达到业主方使用要求，并满足设计、施工及验收规范要求 | m3 | 39
50 | 041001001050 |  | 拆除水泥混凝土路面 | 1.项目名称：拆除水泥混凝土路面 2.运距：建渣场地的选择需符合城管部门的要求，由投标人自行考虑 3.其他：达到业主方使用要求，并满足设计、施工及验收规范要求 | m2 | 51
本页小计
表-08
分部分项工程清单与计价表
工程名称： |  | 0,1.0【市政工程】 |  |  |  |  | 标段： |  |  | 第18页 共19页
序号 | 项目编码 |  | 项目名称 | 项目特征描述 | 计量 单位 | 工程量 |  | 金额（元）
[8 empty] | 综合单价 | 合价 |  | 其中
[11 empty] | 定额人工费 | 暂估价
51 | 040501001051 |  | DN400钢筋混凝土承插管 | 1.垫层、基础材质及厚度 ：30mm厚砂砾石垫层 2.规格、材质：DN400钢筋混凝土承插管 3.接口方式：投标人综合考虑 4.其他：达到业主方使用要求，并满足设计、施工及验收规范要求 | m | 68
52 | 040303002052 |  | 360度包管(C20砼) | 1.项目名称：360度包管(C20砼) 2.混凝土种类 ：商砼 3.混凝土强度等级：C20 4.其他：达到业主方使用要求，并满足设计、施工及验收规范要求 | m3 | 32.259
分部小计
路灯工程
53 | 040805004053 |  | 壁灯 40W LED灯 | 1.名称：壁灯 2.型号、规格：40W LED灯 3.安装形式：详设计 4.含光源及支架制作安装 5.防雷接地满足设计要求 6.其他：满足设计及规范要求 | 套 | 40
本页小计
表-08
分部分项工程清单与计价表
工程名称： |  | 0,1.0【市政工程】 |  |  |  |  | 标段： |  |  | 第19页 共19页
序号 | 项目编码 |  | 项目名称 | 项目特征描述 | 计量 单位 | 工程量 |  | 金额（元）
[8 empty] | 综合单价 | 合价 |  | 其中
[11 empty] | 定额人工费 | 暂估价
54 | 040804001054 |  | 电气配管 PC25 | 1.名称：电气配管 2.材质：刚性阻燃塑料管 3.规格：PC25 4.配置形式：埋地、墙体、楼板内明敷设、暗敷设综合考虑 5.其他：满足设计及验收规范要求 | m | 300
55 | 040803001055 |  | 电缆 YJV22-0.6/1KV-3*4 | 1.名称：电缆 2.型号：YJV22-0.6/1KV 3.规格：3*4 4.材质：铜 5.敷设方式、部位：综合考虑 | m | 320
56 | 040803005056 |  | 干包式电缆终端头 3*4 | 1.名称：干包式电缆终端头 2.规格：3*4 4.材质、类型：铜 5.安装部位 6.电压（KV） | 个 | 4
57 | 040101002057 |  | 挖填电缆沟槽土方 | 1.土壤类别：综合考虑 2.挖土深度：综合考虑 3.运距由投标人综合考虑 | m3 | 95.4
分部小计
本页小计
合 计
表-08

## F.1.2 单价措施项目清单计价表(表-08)【市政工程】
单价措施项目清单与计价表
工程名称： |  | 0,1.0【市政工程】 |  |  |  |  | 标段： |  |  | 第1页共1页
序号 | 项目编码 |  | 项目名称 | 项目特征描述 | 计量 单位 | 工程量 |  | 金额（元）
[8 empty] | 综合单价 | 合价 |  | 其中
[11 empty] | 定额人工费 | 暂估价
混凝土模板及支架
1 | 041102002066 |  | 基础模板 | 1.综合 | m2 | 92.8
2 | 011702025067 |  | 压顶模板 | 构件类型 | m2 | 59.2
3 | 011702009068 |  | 预制围栏模板 | 1.综合 | m2 | 328.55
4 | 041102022069 |  | 箱涵滑（底）板模板 | 1.综合 | m2 | 136
5 | 041102023070 |  | 箱涵侧墙模板 | 1.综合 | m2 | 380
6 | 041102024071 |  | 箱涵顶板模板 | 1.综合 | m2 | 75
7 | 041102037072 |  | 其他现浇构件模板 | 1.综合 | m2 | 65.9
小计
大型机械设备进出场及安拆
8 | 041106001073 |  | 大型机械设备进出场及安拆 | 1.投标人根据现场和施工经验综合考虑 | 项 | 1
小计
本页小计
合 计
表-08

## F.4 总价措施项目清单计价表(表-11)【市政工程】
总价措施项目清单计价表
工程名称： | 0,1.0【市政工程】 |  |  | 标段： |  |  | 第1页 共1页
序号 | 项目编码 | 项目名称 | 计算基础 | 费率 （%） | 金额 （元） | 调整费率 (%) | 调整后 金额(元) | 备注
1 | 041109001058 | 安全文明施工
1.1 | ① | 环境保护 | 分部分项定额人工费+单价措施定额人工费 |  | 396.94
1.2 | ② | 文明施工 | 分部分项定额人工费+单价措施定额人工费 |  | 2910.92
1.3 | ③ | 安全施工 | 分部分项定额人工费+单价措施定额人工费 |  | 4782.23
1.4 | ④ | 临时设施 | 分部分项定额人工费+单价措施定额人工费 |  | 5708.43
2 | 041109002059 | 夜间施工
3 | 041109003060 | 二次搬运
4 | 041109004061 | 冬雨季施工
5 | 041109005062 | 行车、行人干扰
6 | 041109006063 | 地上、地下设施、建筑物的临时保护设施
7 | 041109007064 | 已完工程及设备保护
8 | 041109008065 | 工程定位复测费
合计
注：按施工方案计算的措施费，若无“计算基础”和“费率”的数值，也可只填“金额”数值，但应在备注栏说明施工方案出处或计算方法。用于投标报价时，“调整费率”及“调整后的金额”无需填写。
表-11

## G.1 其他项目清单计价汇总表(表-12)-带金额【市政工程】
其他项目清单与计价汇总表
工程名称： | 0,1.0【市政工程】 | 标段： |  | 第1页 共1页
序号 | 项 目 名 称 | 金额(元) | 结算金额（元） | 备注
1 | 暂列金额 | 66751.93 |  | 明细详见表-12-1
2 | 暂估价 | 15000.00
2.1 | 材料(工程设备)暂估价/结算价 | - |  | 明细详见表-12-2
2.2 | 门禁系统 | 15000.00
2.3 | 专业工程暂估价/结算价 |  |  | 明细详见表-12-3
3 | 计日工 |  |  | 明细详见表-12-4
4 | 总承包服务费 |  |  | 明细详见表-12-5
合 计 |  | 81751.93 | - | -
注：材料（工程设备）暂估单价进入清单项目综合单价，此处不汇总。 表-12

## G.2 暂列金额明细表(表-12-1)【市政工程】
暂列金额明细表
工程名称： | 0,1.0【市政工程】 | 标段： |  |  | 第1页 共1页
序号 | 项目名称 |  | 计量单位 | 暂定金额(元) | 备注
1 | 暂列金额 |  | 项 | 66751.93
合 计 |  |  |  | 66751.93 | -
注：此表由招标人填写，如不能详列，也可只列暂定金额总额，投标人应将上述暂列金额计入投标总价中。 表-12-1

## G.4 专业工程暂估价表(表-12-3)【市政工程】
专业工程暂估价及结算价表
工程名称： | 0,1.0【市政工程】 |  |  | 标段： |  | 第1页 共1页
序号 | 项目名称 | 工程内容 | 暂估金额(元) | 结算金额(元) | 差额±（元） | 备注
合 计 |  |  |  | - | - | -
注：此表“暂估金额”由招标人填写，投标人应将“暂估金额”计入投标总价中。结算时按合同约定结算金额填写。 表-12-3

## H 规费、税金项目清单计价表(表-13-1)一般计税(带费率~
规费、税金项目计价表
（适用于一般计税方法）
工程名称： | 0,1.0【市政工程】 |  | 标段： |  | 第1页 共1页
序号 | 项目名称 | 计算基础 | 计算基数 | 计算费率（%） | 金额(元)
1 | 规费 | 分部分项清单定额人工费+单价措施项目清单定额人工费
1.1 | 社会保险费 | 分部分项清单定额人工费+单价措施项目清单定额人工费
(1) | 养老保险费 | 分部分项清单定额人工费+单价措施项目清单定额人工费 |  | 7.5
(2) | 失业保险费 | 分部分项清单定额人工费+单价措施项目清单定额人工费 |  | 0.6
(3) | 医疗保险费 | 分部分项清单定额人工费+单价措施项目清单定额人工费 |  | 2.7
(4) | 工伤保险费 | 分部分项清单定额人工费+单价措施项目清单定额人工费 |  | 0.7
(5) | 生育保险费 | 分部分项清单定额人工费+单价措施项目清单定额人工费 |  | 0.2
1.2 | 住房公积金 | 分部分项清单定额人工费+单价措施项目清单定额人工费 |  | 3.3
1.3 | 工程排污费 | 按工程所在地环境保护部门收取标准，按实计入
2 | 销项增值税额 | 分部分项工程费+措施项目费+其他项目费+规费+创优质工程奖补偿奖励费-按规定不计税的工程设备金额-除税甲供材料（设备）设备费 |  | 11
合 计
表-13-1

## L.2 承包人提供主要材料和工程设备一览表(表-21)【市政~
承包人提供主要材料和工程设备一览表 （适用造价信息差额调整法）
工程名称： | 0,1.0【市政工程】 |  |  |  | 标段： |  |  | 第1页 共3页
序号 | 名称、规格、型号 | 单位 | 数量 | 风险系数(%) |  | 基准单价(元) | 投标单价(元) | 发承包人确认单价(元) | 备注
1 | 柴油(机械) | kg
2 | 水 | m3
3 | 汽油(机械) | kg
4 | 其他材料费 | 元
5 | 水泥 32.5 | kg
6 | 商品混凝土 C25 | m3
7 | SBS改性细粒式沥青混凝土（AC-13C） | m3
8 | 碎石 5～40mm | m3
9 | 石屑 | m3
10 | 中砂 | m3
11 | C25混凝土路沿石 15×35×100(cm) | m3
12 | C25混凝土嵌边石 10×15×100(cm) | m3
13 | 商品混凝土 C15 | m3
14 | 细砂 | m3
15 | 页岩实心砖 | 千匹
16 | 商品混凝土 C20 | m3
17 | 干混砌筑砂浆 | t
18 | 二等锯材 | m3
注：1.此表由招标人填写除“投标单价”栏的内容，投标人在投标时自主确定投标单价。 2.招标人应优先采用工程造价管理机构发布的单价作为基准单价，未发布的，通过市场调查确定其基准单价。 表-21
承包人提供主要材料和工程设备一览表 （适用造价信息差额调整法）
工程名称： | 0,1.0【市政工程】 |  |  |  | 标段： |  |  | 第2页 共3页
序号 | 名称、规格、型号 | 单位 | 数量 | 风险系数(%) |  | 基准单价(元) | 投标单价(元) | 发承包人确认单价(元) | 备注
19 | 反光材料 玻璃珠 | kg
20 | 热熔标线涂料 | kg
21 | 透明底漆 | kg
22 | 商品混凝土 C30 | m3
23 | 焊条 综合 | kg
24 | 连砂石 | m3
25 | 石油沥青 30# | kg
26 | 麻丝 | kg
27 | C20混凝土方砖 30×30×6(cm) | m2
28 | 螺纹钢HRB400φ12～φ16 | t
29 | 圆钢HPB300φ12～φ16 | t
30 | 螺纹钢HRB400φ＞φ16 | t
31 | 圆钢HPB300φ≤10 | t
32 | 钢筋混凝土管 φ300 | m
33 | 钢筋混凝土承插管 φ400 | m
34 | 钢丝网 | m2
35 | 沥青 AH-70 | t
36 | 煤 | kg
37 | 复合模板 | m2
注：1.此表由招标人填写除“投标单价”栏的内容，投标人在投标时自主确定投标单价。 2.招标人应优先采用工程造价管理机构发布的单价作为基准单价，未发布的，通过市场调查确定其基准单价。 表-21
承包人提供主要材料和工程设备一览表 （适用造价信息差额调整法）
工程名称： | 0,1.0【市政工程】 |  |  |  | 标段： |  |  | 第3页 共3页
序号 | 名称、规格、型号 | 单位 | 数量 | 风险系数(%) |  | 基准单价(元) | 投标单价(元) | 发承包人确认单价(元) | 备注
38 | 摊销卡具和支撑钢材 | kg
39 | 枕木 | m3
40 | 镀锌铁丝 8# | kg
41 | 草袋子 | 片
42 | 橡胶板 | m2
43 | 钢轨 6# | m
44 | 锯材 综合 | m3
45 | 成品刷卡电子感应门 | 套
46 | 铸铁雨水口篦子300*700 | 套
47 | 盲道方砖 30×30×6(cm) | m2
48 | 重型球磨铸铁井盖井座 φ800 | 套
49 | 单向伸缩铁门 | m
50 | 砂夹石 | m3
51 | 壁灯 40W LED灯 | 套
52 | 刚性阻燃塑料管 PC25 | m
53 | 电缆 YJV22-0.6/1KV-3*4 | m
注：1.此表由招标人填写除“投标单价”栏的内容，投标人在投标时自主确定投标单价。 2.招标人应优先采用工程造价管理机构发布的单价作为基准单价，未发布的，通过市场调查确定其基准单价。 表-21