## B.1 工程项目招标工程量清单封面(封1)
机械学院维修改造工程
招标工程量清单
招 标 人:
(单位盖章)
造价咨询人:
(单位盖章)
封-1

## C.1 工程项目招标工程量清单扉页(扉1)
机械学院维修改造工程
招标工程量清单
招 标 人: |  |  |  | 造价咨询人:
|  | (单位盖章) |  |  | （单位资质专用章）
法定代表人 或其授权人: |  |  |  | 法定代表人 或其授权人:
|  | (签字或盖章) |  |  |  | (签字或盖章)
编 制 人: |  |  |  | 复 核 人:
|  | (造价人员签字盖专用章) |  |  |  | (造价工程师签字盖专用章)
编 制 时 间: |  |  | 复 核 时 间:
扉-1

## F.1.1 分部分项工程清单计价表(表-08)【机制实验室】
分部分项工程清单与计价表
工程名称： |  | 机械学院维修改造工程【机制实验室】 |  |  |  |  | 标段： |  |  | 第1页 共9页
序号 | 项目编码 |  | 项目名称 | 项目特征描述 | 计量 单位 | 工程量 |  | 金额（元）
[8 empty] | 综合单价 | 合价 |  | 其中
[11 empty] | 定额人工费 | 暂估价
2-17室
1 | 030411001001 |  | 电气配管 PC25 | 1.名称：电气配管 2.材质：刚性阻燃管 3.规格：PC25 4.配置形式：明敷 5.接地要求：按设计及规范要求 6.支吊架制作、安装 7.其他要求：满足设计、相关图集、标准及招标技术要求 | m | 146.6
2 | 030411004002 |  | 电气配线 BV-4.0mm2 | 1.名称：电气配线 2.配线形式：穿管敷设 3.型号、规格：BV-4.0mm2 4.材质：铜芯绝缘导线 5.其他：双色线与单色线价差综合考虑 | m | 457.8
3 | 030411006003 |  | 86型塑料接线盒 | 1.名称：86型塑料接线盒 2.材质：塑料 3.规格：86型 4.安装形式：综合考虑 5.其他要求：满足设计、相关图集、标准及验收规范要求 | 个 | 70
本页小计
表-08
分部分项工程清单与计价表
工程名称： |  | 机械学院维修改造工程【机制实验室】 |  |  |  |  | 标段： |  |  | 第2页 共9页
序号 | 项目编码 |  | 项目名称 | 项目特征描述 | 计量 单位 | 工程量 |  | 金额（元）
[8 empty] | 综合单价 | 合价 |  | 其中
[11 empty] | 定额人工费 | 暂估价
4 | 030404035004 |  | 二、三极单相五孔插座 250V 10A | 1.名称:二、三极单相五孔插座 2.型号、规格:250V 10A 3.安装形式:教室内底边距地0.3m安装，外墙过道底边距地1.0m安装，安装高度以符合使用单位要求为准 4.其他:满足设计及规范要求 | 个 | 70
5 | 030413003005 |  | 配电箱体开孔 | 1.名称：配电箱体开孔 2.规格 ：满足施工要求 3.类型 ：金属箱体开孔 | 个 | 4
6 | 030413003006 |  | 墙体开孔及恢复 | 1.名称：墙体开孔及恢复 2.规格 ：满足施工要求 3.类型 ：砖墙墙体及砼墙体综合考虑 4.孔洞的恢复，与原墙面保持一致 | 个 | 5
本页小计
表-08
分部分项工程清单与计价表
工程名称： |  | 机械学院维修改造工程【机制实验室】 |  |  |  |  | 标段： |  |  | 第3页 共9页
序号 | 项目编码 |  | 项目名称 | 项目特征描述 | 计量 单位 | 工程量 |  | 金额（元）
[8 empty] | 综合单价 | 合价 |  | 其中
[11 empty] | 定额人工费 | 暂估价
7 | 011210006007 |  | 轻钢龙骨石膏板隔墙 | 1.骨架、边框材料种类、规格：采用C100轻钢龙骨，钢竖龙骨间距400mm，门洞处每边双钢竖龙骨，填塞吸声防火棉（容重60g/dm3） 2.隔板材料品种、规格、品牌、颜色：12mm厚石骨板 3.嵌缝、塞口材料品种：嵌缝石膏填嵌，并用嵌缝纸带粘压平整 4.做法：达到业主方使用要求，并满足设计、施工及验收规范要求 | m2 | 40.5
8 | 011407001008 |  | 隔墙乳胶漆 | 1.基层类型：综合 2.腻子种类、遍数：满刮底基防裂腻子2遍找平 3.油漆品种、刷漆遍数：乳胶漆底漆一遍面漆两遍 4.做法：达到业主方使用要求，并满足设计、施工及验收规范要求 | m2 | 81
分部小计
2-19室
本页小计
表-08
分部分项工程清单与计价表
工程名称： |  | 机械学院维修改造工程【机制实验室】 |  |  |  |  | 标段： |  |  | 第4页 共9页
序号 | 项目编码 |  | 项目名称 | 项目特征描述 | 计量 单位 | 工程量 |  | 金额（元）
[8 empty] | 综合单价 | 合价 |  | 其中
[11 empty] | 定额人工费 | 暂估价
9 | 030411001009 |  | 电气配管 PC25 | 1.名称：电气配管 2.材质：刚性阻燃管 3.规格：PC25 4.配置形式：明敷 5.接地要求：按设计及规范要求 6.支吊架制作、安装 7.其他要求：满足设计、相关图集、标准及招标技术要求 | m | 123.6
10 | 030411004010 |  | 电气配线 BV-4.0mm2 | 1.名称：电气配线 2.配线形式：穿管敷设 3.型号、规格：BV-4.0mm2 4.材质：铜芯绝缘导线 5.其他：双色线与单色线价差综合考虑 | m | 384.3
11 | 030411006011 |  | 86型塑料接线盒 | 1.名称：86型塑料接线盒 2.材质：塑料 3.规格：86型 4.安装形式：综合考虑 5.其他要求：满足设计、相关图集、标准及验收规范要求 | 个 | 66
本页小计
表-08
分部分项工程清单与计价表
工程名称： |  | 机械学院维修改造工程【机制实验室】 |  |  |  |  | 标段： |  |  | 第5页 共9页
序号 | 项目编码 |  | 项目名称 | 项目特征描述 | 计量 单位 | 工程量 |  | 金额（元）
[8 empty] | 综合单价 | 合价 |  | 其中
[11 empty] | 定额人工费 | 暂估价
12 | 030404035012 |  | 二、三极单相五孔插座 250V 10A | 1.名称:二、三极单相五孔插座 2.型号、规格:250V 10A 3.安装形式:教室内底边距地0.3m安装，外墙过道底边距地1.0m安装，安装高度以符合使用单位要求为准 4.其他:满足设计及规范要求 | 个 | 66
13 | 030413003013 |  | 配电箱体开孔 | 1.名称：配电箱体开孔 2.规格 ：满足施工要求 3.类型 ：金属箱体开孔 | 个 | 3
分部小计
2-20室
14 | 030411001014 |  | 电气配管 PC25 | 1.名称：电气配管 2.材质：刚性阻燃管 3.规格：PC25 4.配置形式：明敷 5.接地要求：按设计及规范要求 6.支吊架制作、安装 7.其他要求：满足设计、相关图集、标准及招标技术要求 | m | 137.9
本页小计
表-08
分部分项工程清单与计价表
工程名称： |  | 机械学院维修改造工程【机制实验室】 |  |  |  |  | 标段： |  |  | 第6页 共9页
序号 | 项目编码 |  | 项目名称 | 项目特征描述 | 计量 单位 | 工程量 |  | 金额（元）
[8 empty] | 综合单价 | 合价 |  | 其中
[11 empty] | 定额人工费 | 暂估价
15 | 030411004015 |  | 电气配线 BV-4.0mm2 | 1.名称：电气配线 2.配线形式：穿管敷设 3.型号、规格：BV-4.0mm2 4.材质：铜芯绝缘导线 5.其他：双色线与单色线价差综合考虑 | m | 431.7
16 | 030411006016 |  | 86型塑料接线盒 | 1.名称：86型塑料接线盒 2.材质：塑料 3.规格：86型 4.安装形式：综合考虑 5.其他要求：满足设计、相关图集、标准及验收规范要求 | 个 | 66
17 | 030404035017 |  | 二、三极单相五孔插座 250V 10A | 1.名称:二、三极单相五孔插座 2.型号、规格:250V 10A 3.安装形式:教室内底边距地0.3m安装，外墙过道底边距地1.0m安装，安装高度以符合使用单位要求为准 4.其他:满足设计及规范要求 | 个 | 66
18 | 030413003018 |  | 配电箱体开孔 | 1.名称：配电箱体开孔 2.规格 ：满足施工要求 3.类型 ：金属箱体开孔 | 个 | 4
本页小计
表-08
分部分项工程清单与计价表
工程名称： |  | 机械学院维修改造工程【机制实验室】 |  |  |  |  | 标段： |  |  | 第7页 共9页
序号 | 项目编码 |  | 项目名称 | 项目特征描述 | 计量 单位 | 工程量 |  | 金额（元）
[8 empty] | 综合单价 | 合价 |  | 其中
[11 empty] | 定额人工费 | 暂估价
19 | 030413003019 |  | 墙体开孔及恢复 | 1.名称：墙体开孔及恢复 2.规格 ：满足施工要求 3.类型 ：砖墙墙体及砼墙体综合考虑 4.孔洞的恢复，与原墙面保持一致 | 个 | 5
分部小计
2-21室
20 | 030411001020 |  | 电气配管 PC25 | 1.名称：电气配管 2.材质：刚性阻燃管 3.规格：PC25 4.配置形式：明敷 5.接地要求：按设计及规范要求 6.支吊架制作、安装 7.其他要求：满足设计、相关图集、标准及招标技术要求 | m | 197.7
21 | 030411004021 |  | 电气配线 BV-6.0mm2 | 1.名称：电气配线 2.配线形式：穿管敷设 3.型号、规格：BV-6.0mm2 4.材质：铜芯绝缘导线 5.其他：双色线与单色线价差综合考虑 | m | 162.3
本页小计
表-08
分部分项工程清单与计价表
工程名称： |  | 机械学院维修改造工程【机制实验室】 |  |  |  |  | 标段： |  |  | 第8页 共9页
序号 | 项目编码 |  | 项目名称 | 项目特征描述 | 计量 单位 | 工程量 |  | 金额（元）
[8 empty] | 综合单价 | 合价 |  | 其中
[11 empty] | 定额人工费 | 暂估价
22 | 030411004022 |  | 电气配线 BV-4.0mm2 | 1.名称：电气配线 2.配线形式：穿管敷设 3.型号、规格：BV-4.0mm2 4.材质：铜芯绝缘导线 5.其他：双色线与单色线价差综合考虑 | m | 457.8
23 | 030411006023 |  | 86型塑料接线盒 | 1.名称：86型塑料接线盒 2.材质：塑料 3.规格：86型 4.安装形式：综合考虑 5.其他要求：满足设计、相关图集、标准及验收规范要求 | 个 | 72
24 | 030404035024 |  | 单相三孔插座 380V 20A | 1.名称:单相三孔插座 2.型号、规格:380V 20A 3.安装形式:教室内底边距地0.3m安装，外墙过道底边距地1.0m安装，安装高度以符合使用单位要求为准 4.其他:满足设计及规范要求 | 个 | 2
25 | 030404035025 |  | 二、三极单相五孔插座 250V 10A | 1.名称:二、三极单相五孔插座 2.型号、规格:250V 10A 3.安装形式:教室内底边距地0.3m安装，外墙过道底边距地1.0m安装，安装高度以符合使用单位要求为准 4.其他:满足设计及规范要求 | 个 | 70
本页小计
表-08
分部分项工程清单与计价表
工程名称： |  | 机械学院维修改造工程【机制实验室】 |  |  |  |  | 标段： |  |  | 第9页 共9页
序号 | 项目编码 |  | 项目名称 | 项目特征描述 | 计量 单位 | 工程量 |  | 金额（元）
[8 empty] | 综合单价 | 合价 |  | 其中
[11 empty] | 定额人工费 | 暂估价
26 | 030413003026 |  | 配电箱体开孔 | 1.名称：配电箱体开孔 2.规格 ：满足施工要求 3.类型 ：金属箱体开孔 | 个 | 5
27 | 030413003027 |  | 墙体开孔及恢复 | 1.名称：墙体开孔及恢复 2.规格 ：满足施工要求 3.类型 ：砖墙墙体及砼墙体综合考虑 4.孔洞的恢复，与原墙面保持一致 | 个 | 6
分部小计
本页小计
合 计
表-08

## F.1.2 单价措施项目清单计价表(表-08)【机制实验室】
单价措施项目清单与计价表
工程名称： |  | 机械学院维修改造工程【机制实验室】 |  |  |  |  | 标段： |  |  | 第1页共1页
序号 | 项目编码 |  | 项目名称 | 项目特征描述 | 计量 单位 | 工程量 |  | 金额（元）
[8 empty] | 综合单价 | 合价 |  | 其中
[11 empty] | 定额人工费 | 暂估价
专业措施项目
1 | 031301017036 |  | 脚手架搭拆 | 1、脚手架搭拆 2、综合考虑，满足施工要求 | 项 | 1
2 | 031301018037 |  | 其他措施 |  | 项
小计
本页小计
合 计
表-08

## F.4 总价措施项目清单计价表(表-11)【机制实验室】
总价措施项目清单计价表
工程名称： | 机械学院维修改造工程【机制实验室】 |  |  | 标段： |  |  | 第1页 共1页
序号 | 项目编码 | 项目名称 | 计算基础 | 费率 （%） | 金额 （元） | 调整费率 (%) | 调整后 金额(元) | 备注
1 | 031302001028 | 安全文明施工
1.1 | ① | 环境保护 | 分部分项定额人工费+单价措施定额人工费 |  | 34.15
1.2 | ② | 文明施工 | 分部分项定额人工费+单价措施定额人工费 |  | 198.05
1.3 | ③ | 安全施工 | 分部分项定额人工费+单价措施定额人工费 |  | 334.63
1.4 | ④ | 临时设施 | 分部分项定额人工费+单价措施定额人工费 |  | 473.49
2 | 031302002029 | 夜间施工增加 |  |  | 88.78
3 | 031302003030 | 非夜间施工增加
4 | 031302004031 | 二次搬运 |  |  | 43.25
5 | 031302005032 | 冬雨季施工增加 |  |  | 66.02
6 | 031302006033 | 已完工程及设备保护
7 | 031302007034 | 高层施工增加
8 | 031302008035 | 工程定位复测费 |  |  | 15.93
合计
注：按施工方案计算的措施费，若无“计算基础”和“费率”的数值，也可只填“金额”数值，但应在备注栏说明施工方案出处或计算方法。用于投标报价时，“调整费率”及“调整后的金额”无需填写。
表-11

## G.1 其他项目清单计价汇总表(表-12)-带金额【机制实验~
其他项目清单与计价汇总表
工程名称： | 机械学院维修改造工程【机制实验室】 | 标段： |  | 第1页 共1页
序号 | 项 目 名 称 | 金额(元) | 结算金额（元） | 备注
1 | 暂列金额 | 3709.99 |  | 明细详见表-12-1
2 | 暂估价
2.1 | 材料(工程设备)暂估价/结算价 | - |  | 明细详见表-12-2
2.2 | 专业工程暂估价/结算价 |  |  | 明细详见表-12-3
3 | 计日工 |  |  | 明细详见表-12-4
4 | 总承包服务费 |  |  | 明细详见表-12-5
合 计 |  | 3709.99 | - | -
注：材料（工程设备）暂估单价进入清单项目综合单价，此处不汇总。 表-12

## G.2 暂列金额明细表(表-12-1)【机制实验室】
暂列金额明细表
工程名称： | 机械学院维修改造工程【机制实验室】 | 标段： |  |  | 第1页 共1页
序号 | 项目名称 |  | 计量单位 | 暂定金额(元) | 备注
1 | 暂列金额 |  | 项 | 3709.99
合 计 |  |  |  | 3709.99 | -
注：此表由招标人填写，如不能详列，也可只列暂定金额总额，投标人应将上述暂列金额计入投标总价中。 表-12-1

## H 规费、税金项目清单计价表(表-13)【机制实验室】
规费、税金项目计价表
工程名称： | 机械学院维修改造工程【机制实验室】 |  | 标段： |  | 第1页 共1页
序号 | 项目名称 | 计算基础 | 计算基数 | 计算费率（%） | 金额(元)
1 | 规费 | 分部分项清单定额人工费+单价措施项目清单定额人工费
1.1 | 社会保险费 | 分部分项清单定额人工费+单价措施项目清单定额人工费
(1) | 养老保险费 | 分部分项清单定额人工费+单价措施项目清单定额人工费 |  |  | 853.65
(2) | 失业保险费 | 分部分项清单定额人工费+单价措施项目清单定额人工费 |  |  | 68.29
(3) | 医疗保险费 | 分部分项清单定额人工费+单价措施项目清单定额人工费 |  |  | 307.31
(4) | 工伤保险费 | 分部分项清单定额人工费+单价措施项目清单定额人工费 |  |  | 79.67
(5) | 生育保险费 | 分部分项清单定额人工费+单价措施项目清单定额人工费 |  |  | 22.76
1.2 | 住房公积金 | 分部分项清单定额人工费+单价措施项目清单定额人工费 |  |  | 375.60
1.3 | 工程排污费 | 按工程所在地环境保护部门收取标准，按实计入
2 | 销项增值税额 | 分部分项工程费+措施项目费+其他项目费+规费+创优质工程奖补偿奖励费-按规定不计税的工程设备金额-甲供材料（设备）设备费
合 计
表-13

## L.2 承包人提供主要材料和工程设备一览表(表-21)【机制~
承包人提供主要材料和工程设备一览表 （适用造价信息差额调整法）
工程名称： | 机械学院维修改造工程【机制实验室】 |  |  |  | 标段： |  |  | 第1页 共2页
序号 | 名称、规格、型号 | 单位 | 数量 | 风险系数(%) |  | 基准单价(元) | 投标单价(元) | 发承包人确认单价(元) | 备注
1 | 刚性阻燃管 PC25 | m
2 | 铜芯绝缘导线 BV-4.0mm2 | m
3 | 86型塑料接线盒 | 个
4 | 二、三极单相五孔插座 250V 10A | 套
5 | 单相三孔插座 380V 20A | 套
6 | 铜芯绝缘导线 BV-6.0mm2 | m
7 | 螺栓 | 个
8 | 轻钢龙骨 75×50 | m
9 | 轻钢龙骨 75×40 | m
10 | 其他材料费 | 元
11 | 玻璃棉板 30mm厚 | m2
12 | 木工板 12mm | m2
13 | 乳胶 | kg
14 | 纸面石膏板 12mm厚 | m2
15 | 成品腻子粉 一般型（Y） | kg
16 | 乳胶漆底漆 | kg
17 | 乳胶漆面漆 | kg
18 | 脚手架钢材 | kg
19 | 锯材 综合 | m3
注：1.此表由招标人填写除“投标单价”栏的内容，投标人在投标时自主确定投标单价。 2.招标人应优先采用工程造价管理机构发布的单价作为基准单价，未发布的，通过市场调查确定其基准单价。 表-21
承包人提供主要材料和工程设备一览表 （适用造价信息差额调整法）
工程名称： | 机械学院维修改造工程【机制实验室】 |  |  |  | 标段： |  |  | 第2页 共2页
序号 | 名称、规格、型号 | 单位 | 数量 | 风险系数(%) |  | 基准单价(元) | 投标单价(元) | 发承包人确认单价(元) | 备注
20 | 柴油(机械) | kg
注：1.此表由招标人填写除“投标单价”栏的内容，投标人在投标时自主确定投标单价。 2.招标人应优先采用工程造价管理机构发布的单价作为基准单价，未发布的，通过市场调查确定其基准单价。 表-21

## F.1.1 分部分项工程清单计价表(表-08)【基础实验中心】
分部分项工程清单与计价表
工程名称： |  | 机械学院维修改造工程【基础实验中心】 |  |  |  |  | 标段： |  |  | 第1页 共10页
序号 | 项目编码 |  | 项目名称 | 项目特征描述 | 计量 单位 | 工程量 |  | 金额（元）
[8 empty] | 综合单价 | 合价 |  | 其中
[11 empty] | 定额人工费 | 暂估价
2-11、2-12室
1 | 030411001001 |  | 电气配管 PC25 | 1.名称：电气配管 2.材质：刚性阻燃管 3.规格：PC25 4.配置形式：明敷 5.接地要求：按设计及规范要求 6.支吊架制作、安装 7.其他要求：满足设计、相关图集、标准及招标技术要求 | m | 309.6
2 | 030411004002 |  | 电气配线 BV-4.0mm2 | 1.名称：电气配线 2.配线形式：穿管敷设 3.型号、规格：BV-4.0mm2 4.材质：铜芯绝缘导线 5.其他：双色线与单色线价差综合考虑 | m | 778.8
3 | 030411006003 |  | 86型塑料接线盒 | 1.名称：86型塑料接线盒 2.材质：塑料 3.规格：86型 4.安装形式：综合考虑 5.其他要求：满足设计、相关图集、标准及验收规范要求 | 个 | 124
本页小计
表-08
分部分项工程清单与计价表
工程名称： |  | 机械学院维修改造工程【基础实验中心】 |  |  |  |  | 标段： |  |  | 第2页 共10页
序号 | 项目编码 |  | 项目名称 | 项目特征描述 | 计量 单位 | 工程量 |  | 金额（元）
[8 empty] | 综合单价 | 合价 |  | 其中
[11 empty] | 定额人工费 | 暂估价
4 | 030404035004 |  | 二、三极单相五孔插座 250V 10A | 1.名称:二、三极单相五孔插座 2.型号、规格:250V 10A 3.安装形式:教室内底边距地0.3m安装，外墙过道底边距地1.0m安装，安装高度以符合使用单位要求为准 4.其他:满足设计及规范要求 | 个 | 94
5 | 030413003005 |  | 配电箱体开孔 | 1.名称：配电箱体开孔 2.规格 ：满足施工要求 3.类型 ：金属箱体开孔 | 个 | 8
6 | 030413003006 |  | 墙体开孔及恢复 | 1.名称：墙体开孔及恢复 2.规格 ：满足施工要求 3.类型 ：砖墙墙体及砼墙体综合考虑 4.孔洞的恢复，与原墙面保持一致 | 个 | 10
7 | 030411004007 |  | 电气配线 BV-6.0mm2 | 1.名称：电气配线 2.配线形式：穿管敷设 3.型号、规格：BV-6.0mm2 4.材质：铜芯绝缘导线 5.其他：双色线与单色线价差综合考虑 | m | 325
本页小计
表-08
分部分项工程清单与计价表
工程名称： |  | 机械学院维修改造工程【基础实验中心】 |  |  |  |  | 标段： |  |  | 第3页 共10页
序号 | 项目编码 |  | 项目名称 | 项目特征描述 | 计量 单位 | 工程量 |  | 金额（元）
[8 empty] | 综合单价 | 合价 |  | 其中
[11 empty] | 定额人工费 | 暂估价
8 | 030404035008 |  | 单相三孔插座 380V 20A | 1.名称:单相三孔插座 2.型号、规格:380V 20A 3.安装形式:教室内底边距地0.3m安装，外墙过道底边距地1.0m安装，安装高度以符合使用单位要求为准 4.其他:满足设计及规范要求 | 个 | 30
分部小计
2-25、2-27室
9 | 030411001009 |  | 电气配管 PC25 | 1.名称：电气配管 2.材质：刚性阻燃管 3.规格：PC25 4.配置形式：明敷 5.接地要求：按设计及规范要求 6.支吊架制作、安装 7.其他要求：满足设计、相关图集、标准及招标技术要求 | m | 172
10 | 030411004010 |  | 电气配线 BV-4.0mm2 | 1.名称：电气配线 2.配线形式：穿管敷设 3.型号、规格：BV-4.0mm2 4.材质：铜芯绝缘导线 5.其他：双色线与单色线价差综合考虑 | m | 543
本页小计
表-08
分部分项工程清单与计价表
工程名称： |  | 机械学院维修改造工程【基础实验中心】 |  |  |  |  | 标段： |  |  | 第4页 共10页
序号 | 项目编码 |  | 项目名称 | 项目特征描述 | 计量 单位 | 工程量 |  | 金额（元）
[8 empty] | 综合单价 | 合价 |  | 其中
[11 empty] | 定额人工费 | 暂估价
11 | 030411006011 |  | 86型塑料接线盒 | 1.名称：86型塑料接线盒 2.材质：塑料 3.规格：86型 4.安装形式：综合考虑 5.其他要求：满足设计、相关图集、标准及验收规范要求 | 个 | 76
12 | 030404035012 |  | 二、三极单相五孔插座 250V 10A | 1.名称:二、三极单相五孔插座 2.型号、规格:250V 10A 3.安装形式:教室内底边距地0.3m安装，外墙过道底边距地1.0m安装，安装高度以符合使用单位要求为准 4.其他:满足设计及规范要求 | 个 | 76
13 | 030413003013 |  | 配电箱体开孔 | 1.名称：配电箱体开孔 2.规格 ：满足施工要求 3.类型 ：金属箱体开孔 | 个 | 8
14 | 030413003014 |  | 墙体开孔及恢复 | 1.名称：墙体开孔及恢复 2.规格 ：满足施工要求 3.类型 ：砖墙墙体及砼墙体综合考虑 4.孔洞的恢复，与原墙面保持一致 | 个 | 8
本页小计
表-08
分部分项工程清单与计价表
工程名称： |  | 机械学院维修改造工程【基础实验中心】 |  |  |  |  | 标段： |  |  | 第5页 共10页
序号 | 项目编码 |  | 项目名称 | 项目特征描述 | 计量 单位 | 工程量 |  | 金额（元）
[8 empty] | 综合单价 | 合价 |  | 其中
[11 empty] | 定额人工费 | 暂估价
15 | 030411004015 |  | 电气配线 BV-6.0mm2 | 1.名称：电气配线 2.配线形式：穿管敷设 3.型号、规格：BV-6.0mm2 4.材质：铜芯绝缘导线 5.其他：双色线与单色线价差综合考虑 | m | 325
16 | 030404035016 |  | 单相三孔插座 380V 20A | 1.名称:单相三孔插座 2.型号、规格:380V 20A 3.安装形式:教室内底边距地0.3m安装，外墙过道底边距地1.0m安装，安装高度以符合使用单位要求为准 4.其他:满足设计及规范要求 | 个 | 30
17 | 011210006017 |  | 轻钢龙骨石膏板隔墙 | 1.骨架、边框材料种类、规格：采用C100轻钢龙骨，钢竖龙骨间距400mm，门洞处每边双钢竖龙骨，填塞吸声防火棉（容重60g/dm3） 2.隔板材料品种、规格、品牌、颜色：12mm厚石骨板 3.嵌缝、塞口材料品种：嵌缝石膏填嵌，并用嵌缝纸带粘压平整 4.做法：达到业主方使用要求，并满足设计、施工及验收规范要求 | m2 | 81
本页小计
表-08
分部分项工程清单与计价表
工程名称： |  | 机械学院维修改造工程【基础实验中心】 |  |  |  |  | 标段： |  |  | 第6页 共10页
序号 | 项目编码 |  | 项目名称 | 项目特征描述 | 计量 单位 | 工程量 |  | 金额（元）
[8 empty] | 综合单价 | 合价 |  | 其中
[11 empty] | 定额人工费 | 暂估价
18 | 011407001018 |  | 隔墙乳胶漆 | 1.基层类型：综合 2.腻子种类、遍数：满刮底基防裂腻子2遍找平 3.油漆品种、刷漆遍数：乳胶漆底漆一遍面漆两遍 4.做法：达到业主方使用要求，并满足设计、施工及验收规范要求 | m2 | 162
分部小计
2-22、2-23室
19 | 030411001019 |  | 电气配管 PC25 | 1.名称：电气配管 2.材质：刚性阻燃管 3.规格：PC25 4.配置形式：明敷 5.接地要求：按设计及规范要求 6.支吊架制作、安装 7.其他要求：满足设计、相关图集、标准及招标技术要求 | m | 172
20 | 030411004020 |  | 电气配线 BV-4.0mm2 | 1.名称：电气配线 2.配线形式：穿管敷设 3.型号、规格：BV-4.0mm2 4.材质：铜芯绝缘导线 5.其他：双色线与单色线价差综合考虑 | m | 543
本页小计
表-08
分部分项工程清单与计价表
工程名称： |  | 机械学院维修改造工程【基础实验中心】 |  |  |  |  | 标段： |  |  | 第7页 共10页
序号 | 项目编码 |  | 项目名称 | 项目特征描述 | 计量 单位 | 工程量 |  | 金额（元）
[8 empty] | 综合单价 | 合价 |  | 其中
[11 empty] | 定额人工费 | 暂估价
21 | 030411006021 |  | 86型塑料接线盒 | 1.名称：86型塑料接线盒 2.材质：塑料 3.规格：86型 4.安装形式：综合考虑 5.其他要求：满足设计、相关图集、标准及验收规范要求 | 个 | 76
22 | 030404035022 |  | 二、三极单相五孔插座 250V 10A | 1.名称:二、三极单相五孔插座 2.型号、规格:250V 10A 3.安装形式:教室内底边距地0.3m安装，外墙过道底边距地1.0m安装，安装高度以符合使用单位要求为准 4.其他:满足设计及规范要求 | 个 | 76
23 | 030413003023 |  | 配电箱体开孔 | 1.名称：配电箱体开孔 2.规格 ：满足施工要求 3.类型 ：金属箱体开孔 | 个 | 8
24 | 030413003024 |  | 墙体开孔及恢复 | 1.名称：墙体开孔及恢复 2.规格 ：满足施工要求 3.类型 ：砖墙墙体及砼墙体综合考虑 4.孔洞的恢复，与原墙面保持一致 | 个 | 8
本页小计
表-08
分部分项工程清单与计价表
工程名称： |  | 机械学院维修改造工程【基础实验中心】 |  |  |  |  | 标段： |  |  | 第8页 共10页
序号 | 项目编码 |  | 项目名称 | 项目特征描述 | 计量 单位 | 工程量 |  | 金额（元）
[8 empty] | 综合单价 | 合价 |  | 其中
[11 empty] | 定额人工费 | 暂估价
25 | 030411004025 |  | 电气配线 BV-6.0mm2 | 1.名称：电气配线 2.配线形式：穿管敷设 3.型号、规格：BV-6.0mm2 4.材质：铜芯绝缘导线 5.其他：双色线与单色线价差综合考虑 | m | 325
26 | 030404035026 |  | 单相三孔插座 380V 20A | 1.名称:单相三孔插座 2.型号、规格:380V 20A 3.安装形式:教室内底边距地0.3m安装，外墙过道底边距地1.0m安装，安装高度以符合使用单位要求为准 4.其他:满足设计及规范要求 | 个 | 30
分部小计
2-29、2-30室
27 | 030411001027 |  | 电气配管 PC25 | 1.名称：电气配管 2.材质：刚性阻燃管 3.规格：PC25 4.配置形式：明敷 5.接地要求：按设计及规范要求 6.支吊架制作、安装 7.其他要求：满足设计、相关图集、标准及招标技术要求 | m | 172
本页小计
表-08
分部分项工程清单与计价表
工程名称： |  | 机械学院维修改造工程【基础实验中心】 |  |  |  |  | 标段： |  |  | 第9页 共10页
序号 | 项目编码 |  | 项目名称 | 项目特征描述 | 计量 单位 | 工程量 |  | 金额（元）
[8 empty] | 综合单价 | 合价 |  | 其中
[11 empty] | 定额人工费 | 暂估价
28 | 030411004028 |  | 电气配线 BV-4.0mm2 | 1.名称：电气配线 2.配线形式：穿管敷设 3.型号、规格：BV-4.0mm2 4.材质：铜芯绝缘导线 5.其他：双色线与单色线价差综合考虑 | m | 543
29 | 030411006029 |  | 86型塑料接线盒 | 1.名称：86型塑料接线盒 2.材质：塑料 3.规格：86型 4.安装形式：综合考虑 5.其他要求：满足设计、相关图集、标准及验收规范要求 | 个 | 76
30 | 030404035030 |  | 二、三极单相五孔插座 250V 10A | 1.名称:二、三极单相五孔插座 2.型号、规格:250V 10A 3.安装形式:教室内底边距地0.3m安装，外墙过道底边距地1.0m安装，安装高度以符合使用单位要求为准 4.其他:满足设计及规范要求 | 个 | 76
31 | 030413003031 |  | 配电箱体开孔 | 1.名称：配电箱体开孔 2.规格 ：满足施工要求 3.类型 ：金属箱体开孔 | 个 | 8
本页小计
表-08
分部分项工程清单与计价表
工程名称： |  | 机械学院维修改造工程【基础实验中心】 |  |  |  |  | 标段： |  |  | 第10页 共10页
序号 | 项目编码 |  | 项目名称 | 项目特征描述 | 计量 单位 | 工程量 |  | 金额（元）
[8 empty] | 综合单价 | 合价 |  | 其中
[11 empty] | 定额人工费 | 暂估价
32 | 030413003032 |  | 墙体开孔及恢复 | 1.名称：墙体开孔及恢复 2.规格 ：满足施工要求 3.类型 ：砖墙墙体及砼墙体综合考虑 4.孔洞的恢复，与原墙面保持一致 | 个 | 8
33 | 030411004033 |  | 电气配线 BV-6.0mm2 | 1.名称：电气配线 2.配线形式：穿管敷设 3.型号、规格：BV-6.0mm2 4.材质：铜芯绝缘导线 5.其他：双色线与单色线价差综合考虑 | m | 325
34 | 030404035034 |  | 单相三孔插座 380V 20A | 1.名称:单相三孔插座 2.型号、规格:380V 20A 3.安装形式:教室内底边距地0.3m安装，外墙过道底边距地1.0m安装，安装高度以符合使用单位要求为准 4.其他:满足设计及规范要求 | 个 | 30
分部小计
本页小计
合 计
表-08

## F.1.2 单价措施项目清单计价表(表-08)【基础实验中心】
单价措施项目清单与计价表
工程名称： |  | 机械学院维修改造工程【基础实验中心】 |  |  |  |  | 标段： |  |  | 第1页共1页
序号 | 项目编码 |  | 项目名称 | 项目特征描述 | 计量 单位 | 工程量 |  | 金额（元）
[8 empty] | 综合单价 | 合价 |  | 其中
[11 empty] | 定额人工费 | 暂估价
专业措施项目
1 | 031301017043 |  | 脚手架搭拆 | 1、脚手架搭拆 2、综合考虑，满足施工要求 | 项 | 1
2 | 031301018044 |  | 其他措施 |  | 项
小计
本页小计
合 计
表-08

## F.4 总价措施项目清单计价表(表-11)【基础实验中心】
总价措施项目清单计价表
工程名称： | 机械学院维修改造工程【基础实验中心】 |  |  | 标段： |  |  | 第1页 共1页
序号 | 项目编码 | 项目名称 | 计算基础 | 费率 （%） | 金额 （元） | 调整费率 (%) | 调整后 金额(元) | 备注
1 | 031302001035 | 安全文明施工
1.1 | ① | 环境保护 | 分部分项定额人工费+单价措施定额人工费 |  | 57.99
1.2 | ② | 文明施工 | 分部分项定额人工费+单价措施定额人工费 |  | 336.33
1.3 | ③ | 安全施工 | 分部分项定额人工费+单价措施定额人工费 |  | 568.28
1.4 | ④ | 临时设施 | 分部分项定额人工费+单价措施定额人工费 |  | 804.10
2 | 031302002036 | 夜间施工增加 |  |  | 150.77
3 | 031302003037 | 非夜间施工增加
4 | 031302004038 | 二次搬运 |  |  | 73.45
5 | 031302005039 | 冬雨季施工增加 |  |  | 112.11
6 | 031302006040 | 已完工程及设备保护
7 | 031302007041 | 高层施工增加
8 | 031302008042 | 工程定位复测费 |  |  | 27.06
合计
注：按施工方案计算的措施费，若无“计算基础”和“费率”的数值，也可只填“金额”数值，但应在备注栏说明施工方案出处或计算方法。用于投标报价时，“调整费率”及“调整后的金额”无需填写。
表-11

## G.1 其他项目清单计价汇总表(表-12)-带金额【基础实验~
其他项目清单与计价汇总表
工程名称： | 机械学院维修改造工程【基础实验中心】 | 标段： |  | 第1页 共1页
序号 | 项 目 名 称 | 金额(元) | 结算金额（元） | 备注
1 | 暂列金额 | 6905.00 |  | 明细详见表-12-1
2 | 暂估价
2.1 | 材料(工程设备)暂估价/结算价 | - |  | 明细详见表-12-2
2.2 | 专业工程暂估价/结算价 |  |  | 明细详见表-12-3
3 | 计日工 |  |  | 明细详见表-12-4
4 | 总承包服务费 |  |  | 明细详见表-12-5
合 计 |  | 6905.00 | - | -
注：材料（工程设备）暂估单价进入清单项目综合单价，此处不汇总。 表-12

## G.2 暂列金额明细表(表-12-1)【基础实验中心】
暂列金额明细表
工程名称： | 机械学院维修改造工程【基础实验中心】 | 标段： |  |  | 第1页 共1页
序号 | 项目名称 |  | 计量单位 | 暂定金额(元) | 备注
1 | 暂列金额 |  | 项 | 6905.00
合 计 |  |  |  | 6905.00 | -
注：此表由招标人填写，如不能详列，也可只列暂定金额总额，投标人应将上述暂列金额计入投标总价中。 表-12-1

## H 规费、税金项目清单计价表(表-13)【基础实验中心】
规费、税金项目计价表
工程名称： | 机械学院维修改造工程【基础实验中心】 |  | 标段： |  | 第1页 共1页
序号 | 项目名称 | 计算基础 | 计算基数 | 计算费率（%） | 金额(元)
1 | 规费 | 分部分项清单定额人工费+单价措施项目清单定额人工费
1.1 | 社会保险费 | 分部分项清单定额人工费+单价措施项目清单定额人工费
(1) | 养老保险费 | 分部分项清单定额人工费+单价措施项目清单定额人工费 |  |  | 1449.71
(2) | 失业保险费 | 分部分项清单定额人工费+单价措施项目清单定额人工费 |  |  | 115.98
(3) | 医疗保险费 | 分部分项清单定额人工费+单价措施项目清单定额人工费 |  |  | 521.89
(4) | 工伤保险费 | 分部分项清单定额人工费+单价措施项目清单定额人工费 |  |  | 135.31
(5) | 生育保险费 | 分部分项清单定额人工费+单价措施项目清单定额人工费 |  |  | 38.66
1.2 | 住房公积金 | 分部分项清单定额人工费+单价措施项目清单定额人工费 |  |  | 637.87
1.3 | 工程排污费 | 按工程所在地环境保护部门收取标准，按实计入
2 | 销项增值税额 | 分部分项工程费+措施项目费+其他项目费+规费+创优质工程奖补偿奖励费-按规定不计税的工程设备金额-甲供材料（设备）设备费
合 计
表-13

## L.2 承包人提供主要材料和工程设备一览表(表-21)【基础~
承包人提供主要材料和工程设备一览表 （适用造价信息差额调整法）
工程名称： | 机械学院维修改造工程【基础实验中心】 |  |  |  | 标段： |  |  | 第1页 共2页
序号 | 名称、规格、型号 | 单位 | 数量 | 风险系数(%) |  | 基准单价(元) | 投标单价(元) | 发承包人确认单价(元) | 备注
1 | 刚性阻燃管 PC25 | m
2 | 铜芯绝缘导线 BV-4.0mm2 | m
3 | 86型塑料接线盒 | 个
4 | 二、三极单相五孔插座 250V 10A | 套
5 | 铜芯绝缘导线 BV-6.0mm2 | m
6 | 单相三孔插座 380V 20A | 套
7 | 螺栓 | 个
8 | 轻钢龙骨 75×50 | m
9 | 轻钢龙骨 75×40 | m
10 | 其他材料费 | 元
11 | 玻璃棉板 30mm厚 | m2
12 | 木工板 12mm | m2
13 | 乳胶 | kg
14 | 纸面石膏板 12mm厚 | m2
15 | 成品腻子粉 一般型（Y） | kg
16 | 乳胶漆底漆 | kg
17 | 乳胶漆面漆 | kg
18 | 脚手架钢材 | kg
19 | 锯材 综合 | m3
注：1.此表由招标人填写除“投标单价”栏的内容，投标人在投标时自主确定投标单价。 2.招标人应优先采用工程造价管理机构发布的单价作为基准单价，未发布的，通过市场调查确定其基准单价。 表-21
承包人提供主要材料和工程设备一览表 （适用造价信息差额调整法）
工程名称： | 机械学院维修改造工程【基础实验中心】 |  |  |  | 标段： |  |  | 第2页 共2页
序号 | 名称、规格、型号 | 单位 | 数量 | 风险系数(%) |  | 基准单价(元) | 投标单价(元) | 发承包人确认单价(元) | 备注
20 | 柴油(机械) | kg
注：1.此表由招标人填写除“投标单价”栏的内容，投标人在投标时自主确定投标单价。 2.招标人应优先采用工程造价管理机构发布的单价作为基准单价，未发布的，通过市场调查确定其基准单价。 表-21

## F.1.1 分部分项工程清单计价表(表-08)【机电实验室】
分部分项工程清单与计价表
工程名称： |  | 机械学院维修改造工程【机电实验室】 |  |  |  |  | 标段： |  |  | 第1页 共8页
序号 | 项目编码 |  | 项目名称 | 项目特征描述 | 计量 单位 | 工程量 |  | 金额（元）
[8 empty] | 综合单价 | 合价 |  | 其中
[11 empty] | 定额人工费 | 暂估价
2-16
1 | 030411001001 |  | 电气配管 PC25 | 1.名称：电气配管 2.材质：刚性阻燃管 3.规格：PC25 4.配置形式：明敷 5.接地要求：按设计及规范要求 6.支吊架制作、安装 7.其他要求：满足设计、相关图集、标准及招标技术要求 | m | 109.2
2 | 030411004002 |  | 电气配线 BV-4.0mm2 | 1.名称：电气配线 2.配线形式：穿管敷设 3.型号、规格：BV-4.0mm2 4.材质：铜芯绝缘导线 5.其他：双色线与单色线价差综合考虑 | m | 341.1
3 | 030411006003 |  | 86型塑料接线盒 | 1.名称：86型塑料接线盒 2.材质：塑料 3.规格：86型 4.安装形式：综合考虑 5.其他要求：满足设计、相关图集、标准及验收规范要求 | 个 | 60
本页小计
表-08
分部分项工程清单与计价表
工程名称： |  | 机械学院维修改造工程【机电实验室】 |  |  |  |  | 标段： |  |  | 第2页 共8页
序号 | 项目编码 |  | 项目名称 | 项目特征描述 | 计量 单位 | 工程量 |  | 金额（元）
[8 empty] | 综合单价 | 合价 |  | 其中
[11 empty] | 定额人工费 | 暂估价
4 | 030404035004 |  | 二、三极单相五孔插座 250V 10A | 1.名称:二、三极单相五孔插座 2.型号、规格:250V 10A 3.安装形式:教室内底边距地0.3m安装，安装高度以符合使用单位要求为准 4.其他:满足设计及规范要求 | 个 | 60
5 | 030413003005 |  | 配电箱体开孔 | 1.名称：配电箱体开孔 2.规格 ：满足施工要求 3.类型 ：金属箱体开孔 | 个 | 3
分部小计
2-13
6 | 030411001006 |  | 电气配管 PC25 | 1.名称：电气配管 2.材质：刚性阻燃管 3.规格：PC25 4.配置形式：明敷 5.接地要求：按设计及规范要求 6.支吊架制作、安装 7.其他要求：满足设计、相关图集、标准及招标技术要求 | m | 94.8
7 | 030411004007 |  | 电气配线 BV-4.0mm2 | 1.名称：电气配线 2.配线形式：穿管敷设 3.型号、规格：BV-4.0mm2 4.材质：铜芯绝缘导线 5.其他：双色线与单色线价差综合考虑 | m | 297.9
本页小计
表-08
分部分项工程清单与计价表
工程名称： |  | 机械学院维修改造工程【机电实验室】 |  |  |  |  | 标段： |  |  | 第3页 共8页
序号 | 项目编码 |  | 项目名称 | 项目特征描述 | 计量 单位 | 工程量 |  | 金额（元）
[8 empty] | 综合单价 | 合价 |  | 其中
[11 empty] | 定额人工费 | 暂估价
8 | 030411006008 |  | 86型塑料接线盒 | 1.名称：86型塑料接线盒 2.材质：塑料 3.规格：86型 4.安装形式：综合考虑 5.其他要求：满足设计、相关图集、标准及验收规范要求 | 个 | 66
9 | 030404035009 |  | 二、三极单相五孔插座 250V 10A | 1.名称:二、三极单相五孔插座 2.型号、规格:250V 10A 3.安装形式:教室内底边距地0.3m安装，安装高度以符合使用单位要求为准 4.其他:满足设计及规范要求 | 个 | 66
10 | 030413003010 |  | 配电箱体开孔 | 1.名称：配电箱体开孔 2.规格 ：满足施工要求 3.类型 ：金属箱体开孔 | 个 | 3
分部小计
2-15
11 | 030411001011 |  | 电气配管 PC25 | 1.名称：电气配管 2.材质：刚性阻燃管 3.规格：PC25 4.配置形式：明敷 5.接地要求：按设计及规范要求 6.支吊架制作、安装 7.其他要求：满足设计、相关图集、标准及招标技术要求 | m | 110
本页小计
表-08
分部分项工程清单与计价表
工程名称： |  | 机械学院维修改造工程【机电实验室】 |  |  |  |  | 标段： |  |  | 第4页 共8页
序号 | 项目编码 |  | 项目名称 | 项目特征描述 | 计量 单位 | 工程量 |  | 金额（元）
[8 empty] | 综合单价 | 合价 |  | 其中
[11 empty] | 定额人工费 | 暂估价
12 | 030411004012 |  | 电气配线 BV-4.0mm2 | 1.名称：电气配线 2.配线形式：穿管敷设 3.型号、规格：BV-4.0mm2 4.材质：铜芯绝缘导线 5.其他：双色线与单色线价差综合考虑 | m | 343.5
13 | 030411004013 |  | 电气配线 BV-6.0mm2 | 1.名称：电气配线 2.配线形式：穿管敷设 3.型号、规格：BV-6.0mm2 4.材质：铜芯绝缘导线 5.其他：双色线与单色线价差综合考虑 | m | 162.5
14 | 030404035014 |  | 三相四孔插座 | 1.名称:单相三孔插座 2.型号、规格:由使用单位确定 3.安装形式:教室内底边距地0.3m安装，安装高度以符合使用单位要求为准 4.其他:满足设计及规范要求 | 个 | 12
15 | 030404035015 |  | 二、三极单相五孔插座 250V 10A | 1.名称:二、三极单相五孔插座 2.型号、规格:250V 10A 3.安装形式:教室内底边距地0.3m安装，安装高度以符合使用单位要求为准 4.其他:满足设计及规范要求 | 个 | 18
本页小计
表-08
分部分项工程清单与计价表
工程名称： |  | 机械学院维修改造工程【机电实验室】 |  |  |  |  | 标段： |  |  | 第5页 共8页
序号 | 项目编码 |  | 项目名称 | 项目特征描述 | 计量 单位 | 工程量 |  | 金额（元）
[8 empty] | 综合单价 | 合价 |  | 其中
[11 empty] | 定额人工费 | 暂估价
16 | 030411006016 |  | 86型塑料接线盒 | 1.名称：86型塑料接线盒 2.材质：塑料 3.规格：86型 4.安装形式：综合考虑 5.其他要求：满足设计、相关图集、标准及验收规范要求 | 个 | 30
17 | 030413003017 |  | 配电箱体开孔 | 1.名称：配电箱体开孔 2.规格 ：满足施工要求 3.类型 ：金属箱体开孔 | 个 | 3
分部小计
2-18
18 | 030411001018 |  | 电气配管 PC25 | 1.名称：电气配管 2.材质：刚性阻燃管 3.规格：PC25 4.配置形式：明敷 5.接地要求：按设计及规范要求 6.支吊架制作、安装 7.其他要求：满足设计、相关图集、标准及招标技术要求 | m | 110
19 | 030411004019 |  | 电气配线 BV-4.0mm2 | 1.名称：电气配线 2.配线形式：穿管敷设 3.型号、规格：BV-4.0mm2 4.材质：铜芯绝缘导线 5.其他：双色线与单色线价差综合考虑 | m | 343.5
本页小计
表-08
分部分项工程清单与计价表
工程名称： |  | 机械学院维修改造工程【机电实验室】 |  |  |  |  | 标段： |  |  | 第6页 共8页
序号 | 项目编码 |  | 项目名称 | 项目特征描述 | 计量 单位 | 工程量 |  | 金额（元）
[8 empty] | 综合单价 | 合价 |  | 其中
[11 empty] | 定额人工费 | 暂估价
20 | 030411006020 |  | 86型塑料接线盒 | 1.名称：86型塑料接线盒 2.材质：塑料 3.规格：86型 4.安装形式：综合考虑 5.其他要求：满足设计、相关图集、标准及验收规范要求 | 个 | 78
21 | 030404035021 |  | 二、三极单相五孔插座 250V 10A | 1.名称:二、三极单相五孔插座 2.型号、规格:250V 10A 3.安装形式:教室内底边距地0.3m安装，安装高度以符合使用单位要求为准 4.其他:满足设计及规范要求 | 个 | 78
22 | 030413003022 |  | 配电箱体开孔 | 1.名称：配电箱体开孔 2.规格 ：满足施工要求 3.类型 ：金属箱体开孔 | 个 | 3
分部小计
2-14
23 | 030411001023 |  | 电气配管 PC25 | 1.名称：电气配管 2.材质：刚性阻燃管 3.规格：PC25 4.配置形式：明敷 5.接地要求：按设计及规范要求 6.支吊架制作、安装 7.其他要求：满足设计、相关图集、标准及招标技术要求 | m | 110
本页小计
表-08
分部分项工程清单与计价表
工程名称： |  | 机械学院维修改造工程【机电实验室】 |  |  |  |  | 标段： |  |  | 第7页 共8页
序号 | 项目编码 |  | 项目名称 | 项目特征描述 | 计量 单位 | 工程量 |  | 金额（元）
[8 empty] | 综合单价 | 合价 |  | 其中
[11 empty] | 定额人工费 | 暂估价
24 | 030411004024 |  | 电气配线 BV-4.0mm2 | 1.名称：电气配线 2.配线形式：穿管敷设 3.型号、规格：BV-4.0mm2 4.材质：铜芯绝缘导线 5.其他：双色线与单色线价差综合考虑 | m | 343.5
25 | 030411004025 |  | 电气配线 BV-6.0mm2 | 1.名称：电气配线 2.配线形式：穿管敷设 3.型号、规格：BV-6.0mm2 4.材质：铜芯绝缘导线 5.其他：双色线与单色线价差综合考虑 | m | 162.5
26 | 030404035026 |  | 三相四孔插座 | 1.名称:单相三孔插座 2.型号、规格:由使用单位确定 3.安装形式:教室内底边距地0.3m安装，安装高度以符合使用单位要求为准 4.其他:满足设计及规范要求 | 个 | 2
27 | 030404035027 |  | 二、三极单相五孔插座 250V 10A | 1.名称:二、三极单相五孔插座 2.型号、规格:250V 10A 3.安装形式:教室内底边距地0.3m安装，安装高度以符合使用单位要求为准 4.其他:满足设计及规范要求 | 个 | 78
本页小计
表-08
分部分项工程清单与计价表
工程名称： |  | 机械学院维修改造工程【机电实验室】 |  |  |  |  | 标段： |  |  | 第8页 共8页
序号 | 项目编码 |  | 项目名称 | 项目特征描述 | 计量 单位 | 工程量 |  | 金额（元）
[8 empty] | 综合单价 | 合价 |  | 其中
[11 empty] | 定额人工费 | 暂估价
28 | 030411006028 |  | 86型塑料接线盒 | 1.名称：86型塑料接线盒 2.材质：塑料 3.规格：86型 4.安装形式：综合考虑 5.其他要求：满足设计、相关图集、标准及验收规范要求 | 个 | 80
29 | 030413003029 |  | 配电箱体开孔 | 1.名称：配电箱体开孔 2.规格 ：满足施工要求 3.类型 ：金属箱体开孔 | 个 | 3
分部小计
本页小计
合 计
表-08

## F.1.2 单价措施项目清单计价表(表-08)【机电实验室】
单价措施项目清单与计价表
工程名称： |  | 机械学院维修改造工程【机电实验室】 |  |  |  |  | 标段： |  |  | 第1页共1页
序号 | 项目编码 |  | 项目名称 | 项目特征描述 | 计量 单位 | 工程量 |  | 金额（元）
[8 empty] | 综合单价 | 合价 |  | 其中
[11 empty] | 定额人工费 | 暂估价
专业措施项目
1 | 031301017038 |  | 脚手架搭拆 |  | 项
2 | 031301018039 |  | 其他措施 |  | 项
小计
本页小计
合 计
表-08

## F.4 总价措施项目清单计价表(表-11)【机电实验室】
总价措施项目清单计价表
工程名称： | 机械学院维修改造工程【机电实验室】 |  |  | 标段： |  |  | 第1页 共1页
序号 | 项目编码 | 项目名称 | 计算基础 | 费率 （%） | 金额 （元） | 调整费率 (%) | 调整后 金额(元) | 备注
1 | 031302001030 | 安全文明施工
1.1 | ① | 环境保护 | 分部分项定额人工费+单价措施定额人工费 |  | 21.25
1.2 | ② | 文明施工 | 分部分项定额人工费+单价措施定额人工费 |  | 123.28
1.3 | ③ | 安全施工 | 分部分项定额人工费+单价措施定额人工费 |  | 208.30
1.4 | ④ | 临时设施 | 分部分项定额人工费+单价措施定额人工费 |  | 294.73
2 | 031302002031 | 夜间施工增加 |  |  | 55.26
3 | 031302003032 | 非夜间施工增加
4 | 031302004033 | 二次搬运 |  |  | 26.92
5 | 031302005034 | 冬雨季施工增加 |  |  | 41.09
6 | 031302006035 | 已完工程及设备保护
7 | 031302007036 | 高层施工增加
8 | 031302008037 | 工程定位复测费 |  |  | 9.92
合计
注：按施工方案计算的措施费，若无“计算基础”和“费率”的数值，也可只填“金额”数值，但应在备注栏说明施工方案出处或计算方法。用于投标报价时，“调整费率”及“调整后的金额”无需填写。
表-11

## G.1 其他项目清单计价汇总表(表-12)-带金额【机电实验~
其他项目清单与计价汇总表
工程名称： | 机械学院维修改造工程【机电实验室】 | 标段： |  | 第1页 共1页
序号 | 项 目 名 称 | 金额(元) | 结算金额（元） | 备注
1 | 暂列金额 | 2180.60 |  | 明细详见表-12-1
2 | 暂估价
2.1 | 材料(工程设备)暂估价/结算价 | - |  | 明细详见表-12-2
2.2 | 专业工程暂估价/结算价 |  |  | 明细详见表-12-3
3 | 计日工 |  |  | 明细详见表-12-4
4 | 总承包服务费 |  |  | 明细详见表-12-5
合 计 |  | 2180.60 | - | -
注：材料（工程设备）暂估单价进入清单项目综合单价，此处不汇总。 表-12

## G.2 暂列金额明细表(表-12-1)【机电实验室】
暂列金额明细表
工程名称： | 机械学院维修改造工程【机电实验室】 | 标段： |  |  | 第1页 共1页
序号 | 项目名称 |  | 计量单位 | 暂定金额(元) | 备注
1 | 暂列金额 |  | 项 | 2180.60
合 计 |  |  |  | 2180.60 | -
注：此表由招标人填写，如不能详列，也可只列暂定金额总额，投标人应将上述暂列金额计入投标总价中。 表-12-1

## H 规费、税金项目清单计价表(表-13)【机电实验室】
规费、税金项目计价表
工程名称： | 机械学院维修改造工程【机电实验室】 |  | 标段： |  | 第1页 共1页
序号 | 项目名称 | 计算基础 | 计算基数 | 计算费率（%） | 金额(元)
1 | 规费 | 分部分项清单定额人工费+单价措施项目清单定额人工费
1.1 | 社会保险费 | 分部分项清单定额人工费+单价措施项目清单定额人工费
(1) | 养老保险费 | 分部分项清单定额人工费+单价措施项目清单定额人工费 |  |  | 531.37
(2) | 失业保险费 | 分部分项清单定额人工费+单价措施项目清单定额人工费 |  |  | 42.51
(3) | 医疗保险费 | 分部分项清单定额人工费+单价措施项目清单定额人工费 |  |  | 191.29
(4) | 工伤保险费 | 分部分项清单定额人工费+单价措施项目清单定额人工费 |  |  | 49.59
(5) | 生育保险费 | 分部分项清单定额人工费+单价措施项目清单定额人工费 |  |  | 14.17
1.2 | 住房公积金 | 分部分项清单定额人工费+单价措施项目清单定额人工费 |  |  | 233.80
1.3 | 工程排污费 | 按工程所在地环境保护部门收取标准，按实计入
2 | 销项增值税额 | 分部分项工程费+措施项目费+其他项目费+规费+创优质工程奖补偿奖励费-按规定不计税的工程设备金额-甲供材料（设备）设备费
合 计
表-13

## L.2 承包人提供主要材料和工程设备一览表(表-21)【机电~
承包人提供主要材料和工程设备一览表 （适用造价信息差额调整法）
工程名称： | 机械学院维修改造工程【机电实验室】 |  |  |  | 标段： |  |  | 第1页 共1页
序号 | 名称、规格、型号 | 单位 | 数量 | 风险系数(%) |  | 基准单价(元) | 投标单价(元) | 发承包人确认单价(元) | 备注
1 | 刚性阻燃管 PC25 | m
2 | 铜芯绝缘导线 BV-4.0mm2 | m
3 | 86型塑料接线盒 | 个
4 | 二、三极单相五孔插座 250V 10A | 套
5 | 铜芯绝缘导线 BV-6.0mm2 | m
6 | 三相四孔插座 | 套
注：1.此表由招标人填写除“投标单价”栏的内容，投标人在投标时自主确定投标单价。 2.招标人应优先采用工程造价管理机构发布的单价作为基准单价，未发布的，通过市场调查确定其基准单价。 表-21

## F.1.1 分部分项工程清单计价表(表-08)【工业设计实验~
分部分项工程清单与计价表
工程名称： |  | 机械学院维修改造工程【工业设计实验室】 |  |  |  |  | 标段： |  |  | 第1页 共15页
序号 | 项目编码 |  | 项目名称 | 项目特征描述 | 计量 单位 | 工程量 |  | 金额（元）
[8 empty] | 综合单价 | 合价 |  | 其中
[11 empty] | 定额人工费 | 暂估价
2-2
1 | 030411001001 |  | 电气配管 PC20 | 1.名称：电气配管 2.材质：刚性阻燃管 3.规格：PC20 4.配置形式：明敷 5.接地要求：按设计及规范要求 6.支吊架制作、安装 7.其他要求：满足设计、相关图集、标准及招标技术要求 | m | 30
2 | 030411001002 |  | 电气配管 PC25 | 1.名称：电气配管 2.材质：刚性阻燃管 3.规格：PC25 4.配置形式：明敷 5.接地要求：按设计及规范要求 6.支吊架制作、安装 7.其他要求：满足设计、相关图集、标准及招标技术要求 | m | 149.8
3 | 030411004003 |  | 电气配线 BV-2.5mm2 | 1.名称：电气配线 2.配线形式：桥架、穿管综合考虑 3.型号、规格：BV-2.5mm2 4.材质：铜芯绝缘导线 5.其他：双色线与单色线价差综合考虑 | m | 100
本页小计
表-08
分部分项工程清单与计价表
工程名称： |  | 机械学院维修改造工程【工业设计实验室】 |  |  |  |  | 标段： |  |  | 第2页 共15页
序号 | 项目编码 |  | 项目名称 | 项目特征描述 | 计量 单位 | 工程量 |  | 金额（元）
[8 empty] | 综合单价 | 合价 |  | 其中
[11 empty] | 定额人工费 | 暂估价
4 | 030411004004 |  | 电气配线 BV-4.0mm2 | 1.名称：电气配线 2.配线形式：穿管敷设 3.型号、规格：BV-4.0mm2 4.材质：铜芯绝缘导线 5.其他：双色线与单色线价差综合考虑 | m | 387.9
5 | 030413003005 |  | 配电箱体开孔 | 1.名称：配电箱体开孔 2.规格 ：满足施工要求 3.类型 ：金属箱体开孔 | 个 | 3
6 | 030413003006 |  | 墙体开孔及恢复 | 1.名称：墙体开孔及恢复 2.规格 ：满足施工要求 3.类型 ：砖墙墙体及砼墙体综合考虑 4.孔洞的恢复，与原墙面保持一致 | 个 | 4
7 | 030411006007 |  | 86型塑料接线盒 | 1.名称：86型塑料接线盒 2.材质：塑料 3.规格：86型 4.安装形式：综合考虑 5.其他要求：满足设计、相关图集、标准及验收规范要求 | 个 | 83
8 | 030404034008 |  | 单联单控开关 250V 10A | 1.名称:单联单控开关 2.型号、规格:250V 10A 3.安装形式:底边距地1.3m 4.其他:满足设计及规范要求 | 个 | 1
本页小计
表-08
分部分项工程清单与计价表
工程名称： |  | 机械学院维修改造工程【工业设计实验室】 |  |  |  |  | 标段： |  |  | 第3页 共15页
序号 | 项目编码 |  | 项目名称 | 项目特征描述 | 计量 单位 | 工程量 |  | 金额（元）
[8 empty] | 综合单价 | 合价 |  | 其中
[11 empty] | 定额人工费 | 暂估价
9 | 030404034009 |  | 双联单控开关 250V 10A | 1.名称:双联单控开关 2.型号、规格:250V 10A 3.安装形式:底边距地1.3m 4.其他:满足设计及规范要求 | 个 | 1
10 | 030412005010 |  | 三管高效荧光灯 LED灯管3x36W | 1.名称:三管高效荧光灯 2.型号、规格:LED灯管3x36W 3.安装形式:管吊，与室内原有灯具安装相同高度 4.包含光源安装，含灯具安装所需的金属软管及支架的制作安装，外观款式由使用单位确定 5.其他:满足设计及规范要求 | 套 | 5
11 | 030404035011 |  | 二、三极单相五孔插座 250V 10A | 1.名称:二、三极单相五孔插座 2.型号、规格:250V 10A 3.安装形式:教室内底边距地0.3m安装，安装高度以符合使用单位要求为准 4.其他:满足设计及规范要求 | 个 | 78
分部小计
2-4
本页小计
表-08
分部分项工程清单与计价表
工程名称： |  | 机械学院维修改造工程【工业设计实验室】 |  |  |  |  | 标段： |  |  | 第4页 共15页
序号 | 项目编码 |  | 项目名称 | 项目特征描述 | 计量 单位 | 工程量 |  | 金额（元）
[8 empty] | 综合单价 | 合价 |  | 其中
[11 empty] | 定额人工费 | 暂估价
12 | 030411001012 |  | 电气配管 PC20 | 1.名称：电气配管 2.材质：刚性阻燃管 3.规格：PC20 4.配置形式：明敷 5.接地要求：按设计及规范要求 6.支吊架制作、安装 7.其他要求：满足设计、相关图集、标准及招标技术要求 | m | 45
13 | 030411001013 |  | 电气配管 PC25 | 1.名称：电气配管 2.材质：刚性阻燃管 3.规格：PC25 4.配置形式：明敷 5.接地要求：按设计及规范要求 6.支吊架制作、安装 7.其他要求：满足设计、相关图集、标准及招标技术要求 | m | 175
14 | 030411004014 |  | 电气配线 BV-2.5mm2 | 1.名称：电气配线 2.配线形式：桥架、穿管综合考虑 3.型号、规格：BV-2.5mm2 4.材质：铜芯绝缘导线 5.其他：双色线与单色线价差综合考虑 | m | 140
本页小计
表-08
分部分项工程清单与计价表
工程名称： |  | 机械学院维修改造工程【工业设计实验室】 |  |  |  |  | 标段： |  |  | 第5页 共15页
序号 | 项目编码 |  | 项目名称 | 项目特征描述 | 计量 单位 | 工程量 |  | 金额（元）
[8 empty] | 综合单价 | 合价 |  | 其中
[11 empty] | 定额人工费 | 暂估价
15 | 030411004015 |  | 电气配线 BV-4.0mm2 | 1.名称：电气配线 2.配线形式：穿管敷设 3.型号、规格：BV-4.0mm2 4.材质：铜芯绝缘导线 5.其他：双色线与单色线价差综合考虑 | m | 525
16 | 030413003016 |  | 配电箱体开孔 | 1.名称：配电箱体开孔 2.规格 ：满足施工要求 3.类型 ：金属箱体开孔 | 个 | 4
17 | 030413003017 |  | 墙体开孔及恢复 | 1.名称：墙体开孔及恢复 2.规格 ：满足施工要求 3.类型 ：砖墙墙体及砼墙体综合考虑 4.孔洞的恢复，与原墙面保持一致 | 个 | 5
18 | 030411006018 |  | 86型塑料接线盒 | 1.名称：86型塑料接线盒 2.材质：塑料 3.规格：86型 4.安装形式：综合考虑 5.其他要求：满足设计、相关图集、标准及验收规范要求 | 个 | 99
19 | 030404034019 |  | 单联单控开关 250V 10A | 1.名称:单联单控开关 2.型号、规格:250V 10A 3.安装形式:底边距地1.3m 4.其他:满足设计及规范要求 | 个 | 1
本页小计
表-08
分部分项工程清单与计价表
工程名称： |  | 机械学院维修改造工程【工业设计实验室】 |  |  |  |  | 标段： |  |  | 第6页 共15页
序号 | 项目编码 |  | 项目名称 | 项目特征描述 | 计量 单位 | 工程量 |  | 金额（元）
[8 empty] | 综合单价 | 合价 |  | 其中
[11 empty] | 定额人工费 | 暂估价
20 | 030404034020 |  | 双联单控开关 250V 10A | 1.名称:双联单控开关 2.型号、规格:250V 10A 3.安装形式:底边距地1.3m 4.其他:满足设计及规范要求 | 个 | 1
21 | 030412005021 |  | 三管高效荧光灯 LED灯管3x36W | 1.名称:三管高效荧光灯 2.型号、规格:LED灯管3x36W 3.安装形式:管吊，与室内原有灯具安装相同高度 4.包含光源安装，含灯具安装所需的金属软管及支架的制作安装，外观款式由使用单位确定 5.其他:满足设计及规范要求 | 套 | 5
22 | 030404035022 |  | 二、三极单相五孔插座 250V 10A | 1.名称:二、三极单相五孔插座 2.型号、规格:250V 10A 3.安装形式:教室内底边距地0.3m安装，安装高度以符合使用单位要求为准 4.其他:满足设计及规范要求 | 个 | 94
分部小计
2-24
本页小计
表-08
分部分项工程清单与计价表
工程名称： |  | 机械学院维修改造工程【工业设计实验室】 |  |  |  |  | 标段： |  |  | 第7页 共15页
序号 | 项目编码 |  | 项目名称 | 项目特征描述 | 计量 单位 | 工程量 |  | 金额（元）
[8 empty] | 综合单价 | 合价 |  | 其中
[11 empty] | 定额人工费 | 暂估价
23 | 030411001023 |  | 电气配管 PC20 | 1.名称：电气配管 2.材质：刚性阻燃管 3.规格：PC20 4.配置形式：明敷 5.接地要求：按设计及规范要求 6.支吊架制作、安装 7.其他要求：满足设计、相关图集、标准及招标技术要求 | m | 30
24 | 030411001024 |  | 电气配管 PC25 | 1.名称：电气配管 2.材质：刚性阻燃管 3.规格：PC25 4.配置形式：明敷 5.接地要求：按设计及规范要求 6.支吊架制作、安装 7.其他要求：满足设计、相关图集、标准及招标技术要求 | m | 149.8
25 | 030411004025 |  | 电气配线 BV-2.5mm2 | 1.名称：电气配线 2.配线形式：桥架、穿管综合考虑 3.型号、规格：BV-2.5mm2 4.材质：铜芯绝缘导线 5.其他：双色线与单色线价差综合考虑 | m | 100
本页小计
表-08
分部分项工程清单与计价表
工程名称： |  | 机械学院维修改造工程【工业设计实验室】 |  |  |  |  | 标段： |  |  | 第8页 共15页
序号 | 项目编码 |  | 项目名称 | 项目特征描述 | 计量 单位 | 工程量 |  | 金额（元）
[8 empty] | 综合单价 | 合价 |  | 其中
[11 empty] | 定额人工费 | 暂估价
26 | 030411004026 |  | 电气配线 BV-4.0mm2 | 1.名称：电气配线 2.配线形式：穿管敷设 3.型号、规格：BV-4.0mm2 4.材质：铜芯绝缘导线 5.其他：双色线与单色线价差综合考虑 | m | 387.9
27 | 030413003027 |  | 配电箱体开孔 | 1.名称：配电箱体开孔 2.规格 ：满足施工要求 3.类型 ：金属箱体开孔 | 个 | 3
28 | 030413003028 |  | 墙体开孔及恢复 | 1.名称：墙体开孔及恢复 2.规格 ：满足施工要求 3.类型 ：砖墙墙体及砼墙体综合考虑 4.孔洞的恢复，与原墙面保持一致 | 个 | 4
29 | 030411006029 |  | 86型塑料接线盒 | 1.名称：86型塑料接线盒 2.材质：塑料 3.规格：86型 4.安装形式：综合考虑 5.其他要求：满足设计、相关图集、标准及验收规范要求 | 个 | 74
30 | 030404034030 |  | 单联单控开关 250V 10A | 1.名称:单联单控开关 2.型号、规格:250V 10A 3.安装形式:底边距地1.3m 4.其他:满足设计及规范要求 | 个 | 1
本页小计
表-08
分部分项工程清单与计价表
工程名称： |  | 机械学院维修改造工程【工业设计实验室】 |  |  |  |  | 标段： |  |  | 第9页 共15页
序号 | 项目编码 |  | 项目名称 | 项目特征描述 | 计量 单位 | 工程量 |  | 金额（元）
[8 empty] | 综合单价 | 合价 |  | 其中
[11 empty] | 定额人工费 | 暂估价
31 | 030404034031 |  | 双联单控开关 250V 10A | 1.名称:双联单控开关 2.型号、规格:250V 10A 3.安装形式:底边距地1.3m 4.其他:满足设计及规范要求 | 个 | 1
32 | 030412005032 |  | 三管高效荧光灯 LED灯管3x36W | 1.名称:三管高效荧光灯 2.型号、规格:LED灯管3x36W 3.安装形式:管吊，与室内原有灯具安装相同高度 4.包含光源安装，含灯具安装所需的金属软管及支架的制作安装 5.其他:满足设计及规范要求 | 套 | 5
33 | 030404035033 |  | 二、三极单相五孔插座 250V 10A | 1.名称:二、三极单相五孔插座 2.型号、规格:250V 10A 3.安装形式:教室内底边距地0.3m安装，安装高度以符合使用单位要求为准 4.其他:满足设计及规范要求 | 个 | 62
分部小计
2-26
本页小计
表-08
分部分项工程清单与计价表
工程名称： |  | 机械学院维修改造工程【工业设计实验室】 |  |  |  |  | 标段： |  |  | 第10页 共15页
序号 | 项目编码 |  | 项目名称 | 项目特征描述 | 计量 单位 | 工程量 |  | 金额（元）
[8 empty] | 综合单价 | 合价 |  | 其中
[11 empty] | 定额人工费 | 暂估价
34 | 030411001034 |  | 电气配管 PC20 | 1.名称：电气配管 2.材质：刚性阻燃管 3.规格：PC20 4.配置形式：明敷 5.接地要求：按设计及规范要求 6.支吊架制作、安装 7.其他要求：满足设计、相关图集、标准及招标技术要求 | m | 30
35 | 030411001035 |  | 电气配管 PC25 | 1.名称：电气配管 2.材质：刚性阻燃管 3.规格：PC25 4.配置形式：明敷 5.接地要求：按设计及规范要求 6.支吊架制作、安装 7.其他要求：满足设计、相关图集、标准及招标技术要求 | m | 149.8
36 | 030411004036 |  | 电气配线 BV-2.5mm2 | 1.名称：电气配线 2.配线形式：桥架、穿管综合考虑 3.型号、规格：BV-2.5mm2 4.材质：铜芯绝缘导线 5.其他：双色线与单色线价差综合考虑 | m | 100
本页小计
表-08
分部分项工程清单与计价表
工程名称： |  | 机械学院维修改造工程【工业设计实验室】 |  |  |  |  | 标段： |  |  | 第11页 共15页
序号 | 项目编码 |  | 项目名称 | 项目特征描述 | 计量 单位 | 工程量 |  | 金额（元）
[8 empty] | 综合单价 | 合价 |  | 其中
[11 empty] | 定额人工费 | 暂估价
37 | 030411004037 |  | 电气配线 BV-4.0mm2 | 1.名称：电气配线 2.配线形式：穿管敷设 3.型号、规格：BV-4.0mm2 4.材质：铜芯绝缘导线 5.其他：双色线与单色线价差综合考虑 | m | 387.9
38 | 030413003038 |  | 配电箱体开孔 | 1.名称：配电箱体开孔 2.规格 ：满足施工要求 3.类型 ：金属箱体开孔 | 个 | 3
39 | 030413003039 |  | 墙体开孔及恢复 | 1.名称：墙体开孔及恢复 2.规格 ：满足施工要求 3.类型 ：砖墙墙体及砼墙体综合考虑 4.孔洞的恢复，与原墙面保持一致 | 个 | 4
40 | 030411006040 |  | 86型塑料接线盒 | 1.名称：86型塑料接线盒 2.材质：塑料 3.规格：86型 4.安装形式：综合考虑 5.其他要求：满足设计、相关图集、标准及验收规范要求 | 个 | 75
41 | 030404034041 |  | 单联单控开关 250V 10A | 1.名称:单联单控开关 2.型号、规格:250V 10A 3.安装形式:底边距地1.3m 4.其他:满足设计及规范要求 | 个 | 1
本页小计
表-08
分部分项工程清单与计价表
工程名称： |  | 机械学院维修改造工程【工业设计实验室】 |  |  |  |  | 标段： |  |  | 第12页 共15页
序号 | 项目编码 |  | 项目名称 | 项目特征描述 | 计量 单位 | 工程量 |  | 金额（元）
[8 empty] | 综合单价 | 合价 |  | 其中
[11 empty] | 定额人工费 | 暂估价
42 | 030404034042 |  | 双联单控开关 250V 10A | 1.名称:双联单控开关 2.型号、规格:250V 10A 3.安装形式:底边距地1.3m 4.其他:满足设计及规范要求 | 个 | 1
43 | 030412005043 |  | 三管高效荧光灯 LED灯管3x36W | 1.名称:三管高效荧光灯 2.型号、规格:LED灯管3x36W 3.安装形式:管吊，与室内原有灯具安装相同高度 4.包含光源安装，含灯具安装所需的金属软管及支架的制作安装 5.其他:满足设计及规范要求 | 套 | 5
44 | 030404035044 |  | 二、三极单相五孔插座 250V 10A | 1.名称:二、三极单相五孔插座 2.型号、规格:250V 10A 3.安装形式:教室内底边距地0.3m安装，安装高度以符合使用单位要求为准 4.其他:满足设计及规范要求 | 个 | 70
分部小计
2-28
本页小计
表-08
分部分项工程清单与计价表
工程名称： |  | 机械学院维修改造工程【工业设计实验室】 |  |  |  |  | 标段： |  |  | 第13页 共15页
序号 | 项目编码 |  | 项目名称 | 项目特征描述 | 计量 单位 | 工程量 |  | 金额（元）
[8 empty] | 综合单价 | 合价 |  | 其中
[11 empty] | 定额人工费 | 暂估价
45 | 030411001045 |  | 电气配管 PC20 | 1.名称：电气配管 2.材质：刚性阻燃管 3.规格：PC20 4.配置形式：明敷 5.接地要求：按设计及规范要求 6.支吊架制作、安装 7.其他要求：满足设计、相关图集、标准及招标技术要求 | m | 30
46 | 030411001046 |  | 电气配管 PC25 | 1.名称：电气配管 2.材质：刚性阻燃管 3.规格：PC25 4.配置形式：明敷 5.接地要求：按设计及规范要求 6.支吊架制作、安装 7.其他要求：满足设计、相关图集、标准及招标技术要求 | m | 149.8
47 | 030411004047 |  | 电气配线 BV-2.5mm2 | 1.名称：电气配线 2.配线形式：桥架、穿管综合考虑 3.型号、规格：BV-2.5mm2 4.材质：铜芯绝缘导线 5.其他：双色线与单色线价差综合考虑 | m | 100
本页小计
表-08
分部分项工程清单与计价表
工程名称： |  | 机械学院维修改造工程【工业设计实验室】 |  |  |  |  | 标段： |  |  | 第14页 共15页
序号 | 项目编码 |  | 项目名称 | 项目特征描述 | 计量 单位 | 工程量 |  | 金额（元）
[8 empty] | 综合单价 | 合价 |  | 其中
[11 empty] | 定额人工费 | 暂估价
48 | 030411004048 |  | 电气配线 BV-4.0mm2 | 1.名称：电气配线 2.配线形式：穿管敷设 3.型号、规格：BV-4.0mm2 4.材质：铜芯绝缘导线 5.其他：双色线与单色线价差综合考虑 | m | 387.9
49 | 030413003049 |  | 配电箱体开孔 | 1.名称：配电箱体开孔 2.规格 ：满足施工要求 3.类型 ：金属箱体开孔 | 个 | 3
50 | 030413003050 |  | 墙体开孔及恢复 | 1.名称：墙体开孔及恢复 2.规格 ：满足施工要求 3.类型 ：砖墙墙体及砼墙体综合考虑 4.孔洞的恢复，与原墙面保持一致 | 个 | 4
51 | 030411006051 |  | 86型塑料接线盒 | 1.名称：86型塑料接线盒 2.材质：塑料 3.规格：86型 4.安装形式：综合考虑 5.其他要求：满足设计、相关图集、标准及验收规范要求 | 个 | 75
52 | 030404034052 |  | 单联单控开关 250V 10A | 1.名称:单联单控开关 2.型号、规格:250V 10A 3.安装形式:底边距地1.3m 4.其他:满足设计及规范要求 | 个 | 1
本页小计
表-08
分部分项工程清单与计价表
工程名称： |  | 机械学院维修改造工程【工业设计实验室】 |  |  |  |  | 标段： |  |  | 第15页 共15页
序号 | 项目编码 |  | 项目名称 | 项目特征描述 | 计量 单位 | 工程量 |  | 金额（元）
[8 empty] | 综合单价 | 合价 |  | 其中
[11 empty] | 定额人工费 | 暂估价
53 | 030404034053 |  | 双联单控开关 250V 10A | 1.名称:双联单控开关 2.型号、规格:250V 10A 3.安装形式:底边距地1.3m 4.其他:满足设计及规范要求 | 个 | 1
54 | 030412005054 |  | 三管高效荧光灯 LED灯管3x36W | 1.名称:三管高效荧光灯 2.型号、规格:LED灯管3x36W 3.安装形式:管吊，与室内原有灯具安装相同高度 4.包含光源安装，含灯具安装所需的金属软管及支架的制作安装 5.其他:满足设计及规范要求 | 套 | 5
55 | 030404035055 |  | 二、三极单相五孔插座 250V 10A | 1.名称:二、三极单相五孔插座 2.型号、规格:250V 10A 3.安装形式:教室内底边距地0.3m安装，安装高度以符合使用单位要求为准 4.其他:满足设计及规范要求 | 个 | 70
分部小计
本页小计
合 计
表-08

## F.1.2 单价措施项目清单计价表(表-08)【工业设计实验~
单价措施项目清单与计价表
工程名称： |  | 机械学院维修改造工程【工业设计实验室】 |  |  |  |  | 标段： |  |  | 第1页共1页
序号 | 项目编码 |  | 项目名称 | 项目特征描述 | 计量 单位 | 工程量 |  | 金额（元）
[8 empty] | 综合单价 | 合价 |  | 其中
[11 empty] | 定额人工费 | 暂估价
专业措施项目
1 | 031301017064 |  | 脚手架搭拆 |  | 项
2 | 031301018065 |  | 其他措施 |  | 项
小计
本页小计
合 计
表-08

## F.4 总价措施项目清单计价表(表-11)【工业设计实验室】
总价措施项目清单计价表
工程名称： | 机械学院维修改造工程【工业设计实验室】 |  |  | 标段： |  |  | 第1页 共1页
序号 | 项目编码 | 项目名称 | 计算基础 | 费率 （%） | 金额 （元） | 调整费率 (%) | 调整后 金额(元) | 备注
1 | 031302001056 | 安全文明施工
1.1 | ① | 环境保护 | 分部分项定额人工费+单价措施定额人工费 |  | 33.14
1.2 | ② | 文明施工 | 分部分项定额人工费+单价措施定额人工费 |  | 192.22
1.3 | ③ | 安全施工 | 分部分项定额人工费+单价措施定额人工费 |  | 324.78
1.4 | ④ | 临时设施 | 分部分项定额人工费+单价措施定额人工费 |  | 459.55
2 | 031302002057 | 夜间施工增加 |  |  | 86.17
3 | 031302003058 | 非夜间施工增加
4 | 031302004059 | 二次搬运 |  |  | 41.98
5 | 031302005060 | 冬雨季施工增加 |  |  | 64.07
6 | 031302006061 | 已完工程及设备保护
7 | 031302007062 | 高层施工增加
8 | 031302008063 | 工程定位复测费 |  |  | 15.47
合计
注：按施工方案计算的措施费，若无“计算基础”和“费率”的数值，也可只填“金额”数值，但应在备注栏说明施工方案出处或计算方法。用于投标报价时，“调整费率”及“调整后的金额”无需填写。
表-11

## G.1 其他项目清单计价汇总表(表-12)-带金额【工业设计~
其他项目清单与计价汇总表
工程名称： | 机械学院维修改造工程【工业设计实验室】 | 标段： |  | 第1页 共1页
序号 | 项 目 名 称 | 金额(元) | 结算金额（元） | 备注
1 | 暂列金额 | 3617.03 |  | 明细详见表-12-1
2 | 暂估价
2.1 | 材料(工程设备)暂估价/结算价 | - |  | 明细详见表-12-2
2.2 | 专业工程暂估价/结算价 |  |  | 明细详见表-12-3
3 | 计日工 |  |  | 明细详见表-12-4
4 | 总承包服务费 |  |  | 明细详见表-12-5
合 计 |  | 3617.03 | - | -
注：材料（工程设备）暂估单价进入清单项目综合单价，此处不汇总。 表-12

## G.2 暂列金额明细表(表-12-1)【工业设计实验室】
暂列金额明细表
工程名称： | 机械学院维修改造工程【工业设计实验室】 | 标段： |  |  | 第1页 共1页
序号 | 项目名称 |  | 计量单位 | 暂定金额(元) | 备注
1 | 暂列金额 |  | 项 | 3617.03
合 计 |  |  |  | 3617.03 | -
注：此表由招标人填写，如不能详列，也可只列暂定金额总额，投标人应将上述暂列金额计入投标总价中。 表-12-1

## H 规费、税金项目清单计价表(表-13)【工业设计实验室】
规费、税金项目计价表
工程名称： | 机械学院维修改造工程【工业设计实验室】 |  | 标段： |  | 第1页 共1页
序号 | 项目名称 | 计算基础 | 计算基数 | 计算费率（%） | 金额(元)
1 | 规费 | 分部分项清单定额人工费+单价措施项目清单定额人工费
1.1 | 社会保险费 | 分部分项清单定额人工费+单价措施项目清单定额人工费
(1) | 养老保险费 | 分部分项清单定额人工费+单价措施项目清单定额人工费 |  |  | 828.52
(2) | 失业保险费 | 分部分项清单定额人工费+单价措施项目清单定额人工费 |  |  | 66.28
(3) | 医疗保险费 | 分部分项清单定额人工费+单价措施项目清单定额人工费 |  |  | 298.27
(4) | 工伤保险费 | 分部分项清单定额人工费+单价措施项目清单定额人工费 |  |  | 77.33
(5) | 生育保险费 | 分部分项清单定额人工费+单价措施项目清单定额人工费 |  |  | 22.09
1.2 | 住房公积金 | 分部分项清单定额人工费+单价措施项目清单定额人工费 |  |  | 364.55
1.3 | 工程排污费 | 按工程所在地环境保护部门收取标准，按实计入
2 | 销项增值税额 | 分部分项工程费+措施项目费+其他项目费+规费+创优质工程奖补偿奖励费-按规定不计税的工程设备金额-甲供材料（设备）设备费
合 计
表-13

## L.2 承包人提供主要材料和工程设备一览表(表-21)【工业~
承包人提供主要材料和工程设备一览表 （适用造价信息差额调整法）
工程名称： | 机械学院维修改造工程【工业设计实验室】 |  |  |  | 标段： |  |  | 第1页 共1页
序号 | 名称、规格、型号 | 单位 | 数量 | 风险系数(%) |  | 基准单价(元) | 投标单价(元) | 发承包人确认单价(元) | 备注
1 | 刚性阻燃管 PC25 | m
2 | 铜芯绝缘导线 BV-4.0mm2 | m
3 | 86型塑料接线盒 | 个
4 | 二、三极单相五孔插座 250V 10A | 套
5 | 三管高效荧光灯 LED灯管3x36W | 套
6 | 绝缘导线 WDZ-BYJ-2.5 | m
7 | 单联单控开关 250V 10A | 只
8 | 双联单控开关 250V 10A | 只
9 | 刚性阻燃管 PC20 | m
注：1.此表由招标人填写除“投标单价”栏的内容，投标人在投标时自主确定投标单价。 2.招标人应优先采用工程造价管理机构发布的单价作为基准单价，未发布的，通过市场调查确定其基准单价。 表-21