## B.1 工程项目招标工程量清单封面(封1)
| 西华大学垃圾场和琴房之间场地绿化工程 |  | 工程
招标工程量清单
招 标 人:
(单位盖章)
造价咨询人:
(单位盖章)
封-1

## C.1 工程项目招标工程量清单扉页(扉1)
| 西华大学垃圾场和琴房之间场地绿化工程 | [5 empty] | 工程
招标工程量清单
招 标 人: |  |  |  | 造价咨询人:
|  | (单位盖章) |  |  | （单位资质专用章）
法定代表人 或其授权人: |  |  |  | 法定代表人 或其授权人:
|  | (签字或盖章) |  |  |  | (签字或盖章)
编 制 人: |  |  |  | 复 核 人:
|  | (造价人员签字盖专用章) |  |  |  | (造价工程师签字盖专用章)
编 制 时 间: |  |  | 复 核 时 间:
扉-1

## F.1.1 分部分项工程清单计价表(表-08)【景观工程】
分部分项工程清单与计价表
工程名称： |  | 西华大学垃圾场和琴房之间场地绿化工程\单项工程1【景观工程】 |  |  |  |  | 标段： |  |  | 第1页 共8页
序号 | 项目编码 |  | 项目名称 | 项目特征描述 | 计量 单位 | 工程量 |  | 金额（元）
[8 empty] | 综合单价 | 合价 |  | 其中
[11 empty] | 定额人工费 | 暂估价
场地绿化工程
1 | 040101001001 |  | 挖一般土方 | 1.土壤类别：综合考虑 2.挖土石方深度：综合考虑，满足业主使用要求 3.清除杂草、灌木、树根等均综合考虑在综合单价中 4.场内运距、转运及堆场：由投标人自行踏勘现场后根据现场实际情况自行考虑，可用于回填的土石方、耕植土的场内外运输、转运、堆放、保护等均综合考虑在综合单价中。 5.土方开挖方式由投标人自行考虑，综合单价包含人工捡底、人机配合挖土方等费用，中标后基础土方开挖不论实际采用何种开挖方式均执行本项综合单价 6.其他满足设计及相关规范要求 | m3 | 230
本页小计
表-08
分部分项工程清单与计价表
工程名称： |  | 西华大学垃圾场和琴房之间场地绿化工程\单项工程1【景观工程】 |  |  |  |  | 标段： |  |  | 第2页 共8页
序号 | 项目编码 |  | 项目名称 | 项目特征描述 | 计量 单位 | 工程量 |  | 金额（元）
[8 empty] | 综合单价 | 合价 |  | 其中
[11 empty] | 定额人工费 | 暂估价
2 | 040101005002 |  | 挖沟槽淤泥 | 1.挖掘深度 ：综合考虑在综合单价中； 2.场内运距、转运及堆场：由投标人自行踏勘现场后根据现场实际情况自行考虑，可用于回填的土石方、耕植土的场内外运输、转运、堆放、保护等均综合考虑在综合单价中； 3.土方开挖方式由投标人自行考虑，综合单价包含人工捡底、人机配合挖土方等费用，中标后基础土方开挖不论实际采用何种开挖方式均执行本项综合单价； 4.其他满足设计及相关规范要求； | m3 | 600
本页小计
表-08
分部分项工程清单与计价表
工程名称： |  | 西华大学垃圾场和琴房之间场地绿化工程\单项工程1【景观工程】 |  |  |  |  | 标段： |  |  | 第3页 共8页
序号 | 项目编码 |  | 项目名称 | 项目特征描述 | 计量 单位 | 工程量 |  | 金额（元）
[8 empty] | 综合单价 | 合价 |  | 其中
[11 empty] | 定额人工费 | 暂估价
3 | 040103001003 |  | 回填方 | 1.密实度要求：分层夯实，密实度满足使用和规范要求 2.填方材料品种：满足设计要求，并符合相关工程的质量规范要求 3.场地内土方挖，弃平衡后，土方堆放自行考虑,借土及买土自行考虑，结算单价执行此综合单价不做调整 4.运输距离：由投标人结合现场实际情况自行综合考虑 | m3 | 113
4 | 040103002004 |  | 余方弃置 | 1.土石类别：综合考虑 2.土石方中的杂草、灌木、乔木、树兜等场外清运的费用包含在本综合单价中 3.堆场费、外运运输费用均考虑在本综合单价中 4.土石方运输及堆场等应满足当地政府对安全文明施工的规定要求 5.其他：满足规范及现行施工验收要求 | m3 | 717
5 | 050101009005 |  | 种植土回（换）填 | 1.回填土质要求 ：满足使用及验收要求； 2.取土运距 ：投标人自行综合考虑； 3.回填厚度 ：100mm厚； | m3 | 756
本页小计
表-08
分部分项工程清单与计价表
工程名称： |  | 西华大学垃圾场和琴房之间场地绿化工程\单项工程1【景观工程】 |  |  |  |  | 标段： |  |  | 第4页 共8页
序号 | 项目编码 |  | 项目名称 | 项目特征描述 | 计量 单位 | 工程量 |  | 金额（元）
[8 empty] | 综合单价 | 合价 |  | 其中
[11 empty] | 定额人工费 | 暂估价
6 | 050101010006 |  | 整理绿化用地 | 1.土壤类别：综合 2.土质要求：满足规范及验收要求 3.挖填厚度：综合，找平、找坡达到规范及验收要求 4.综合单价包含清除石子及草皮树根等杂物、刨除地面排水沟，包含人工捡底、人机配合挖土方等费用等相关费用 5.运距：取土、弃物运距由投标人自行确定，费用考虑在综合单价中 6.其他：满足规范及现行施工验收要求 | m2 | 7560
本页小计
表-08
分部分项工程清单与计价表
工程名称： |  | 西华大学垃圾场和琴房之间场地绿化工程\单项工程1【景观工程】 |  |  |  |  | 标段： |  |  | 第5页 共8页
序号 | 项目编码 |  | 项目名称 | 项目特征描述 | 计量 单位 | 工程量 |  | 金额（元）
[8 empty] | 综合单价 | 合价 |  | 其中
[11 empty] | 定额人工费 | 暂估价
7 | 050102001007 |  | 移植树木φ8cm~φ16cm | 1.乔木种类:综合 2.乔木规格:φ8cm~φ16cm 3.乔木栽植:种植时带土球,土球规格满足规范及设计要求，修枝及支撑桩等费用包含在综合单价中； 4.养护期:成活养护、保存养护期为1年 5.校区内的转运、现场搬运、坡上栽植增加费、弃物运距等由投标自行综合考虑 6.施肥杀菌：施放基肥、杀菌剂、杀虫剂和换填种植土一起施入土中 7.种植要满足使用及验收要求 | 株 | 85
本页小计
表-08
分部分项工程清单与计价表
工程名称： |  | 西华大学垃圾场和琴房之间场地绿化工程\单项工程1【景观工程】 |  |  |  |  | 标段： |  |  | 第6页 共8页
序号 | 项目编码 |  | 项目名称 | 项目特征描述 | 计量 单位 | 工程量 |  | 金额（元）
[8 empty] | 综合单价 | 合价 |  | 其中
[11 empty] | 定额人工费 | 暂估价
8 | 050102001008 |  | 移植树木≤φ30cm | 1.乔木种类:综合 2.乔木规格:≤φ30cm 3.乔木栽植:种植时带土球,土球规格满足规范及设计要求，修枝等费用包含在综合单价中； 4.养护期:成活养护、保存养护期为1年 5.校区内的转运、现场搬运、坡上栽植增加费、弃物运距等由投标自行综合考虑 6.施肥杀菌：施放基肥、杀菌剂、杀虫剂和换填种植土一起施入土中 7.种植要满足使用及验收要求 | 株 | 15
本页小计
表-08
分部分项工程清单与计价表
工程名称： |  | 西华大学垃圾场和琴房之间场地绿化工程\单项工程1【景观工程】 |  |  |  |  | 标段： |  |  | 第7页 共8页
序号 | 项目编码 |  | 项目名称 | 项目特征描述 | 计量 单位 | 工程量 |  | 金额（元）
[8 empty] | 综合单价 | 合价 |  | 其中
[11 empty] | 定额人工费 | 暂估价
9 | 050102001009 |  | 移植树木≥φ50cm | 1.乔木种类:综合 2.乔木规格:≥φ50cm 3.乔木栽植:种植时带土球,土球规格满足规范及设计要求，修枝等费用包含在综合单价中； 4.养护期:成活养护、保存养护期为1年 5.校区内的转运、现场搬运、坡上栽植增加费、弃物运距等由投标自行综合考虑 6.施肥杀菌：施放基肥、杀菌剂、杀虫剂和换填种植土一起施入土中 7.种植要满足使用及验收要求 | 株 | 2
10 | 050102013010 |  | 播植草籽 | 1.草皮种类：播植草籽，草籽品种综合考虑； 2.铺种方式：综合 3.养护期：养护期为15天； 4.其他：满足规范及现行施工验收要求 5.综合单价含井盖上方为种植灌木时侧井盖上摆放成品种植钵。 | m2 | 7560
11 | 050403001011 |  | 吊车、汽车费用 | 1.机械吨位综合考虑，满足现场使用要求； | 项 | 1
本页小计
表-08
分部分项工程清单与计价表
工程名称： |  | 西华大学垃圾场和琴房之间场地绿化工程\单项工程1【景观工程】 |  |  |  |  | 标段： |  |  | 第8页 共8页
序号 | 项目编码 |  | 项目名称 | 项目特征描述 | 计量 单位 | 工程量 |  | 金额（元）
[8 empty] | 综合单价 | 合价 |  | 其中
[11 empty] | 定额人工费 | 暂估价
12 | 011601001012 |  | 围墙拆除并恢复 | 1.砖砌体围墙拆除并恢复 2.其他满足业主使用要求； | m | 6
分部小计
本页小计
合 计
表-08

## F.1.2 单价措施项目清单计价表(表-08)【景观工程】
单价措施项目清单与计价表
工程名称： |  | 西华大学垃圾场和琴房之间场地绿化工程\单项工程1【景观工程】 |  |  |  |  | 标段： |  |  | 第1页共1页
序号 | 项目编码 |  | 项目名称 | 项目特征描述 | 计量 单位 | 工程量 |  | 金额（元）
[8 empty] | 综合单价 | 合价 |  | 其中
[11 empty] | 定额人工费 | 暂估价
1 | 011702001011 |  | 水泥排水管基座垫层模板 | 基础类型 | m2 | 21.2
本页小计
合 计
表-08

## F.4 总价措施项目清单计价表(表-11)带计算明细,单位【~
总价措施项目清单计价表
工程名称： | 西华大学垃圾场和琴房之间场地绿化工程\单项工程1【景观工程】 |  |  | 标段： |  |  | 第1页 共2页
序号 | 项目编码 | 项目名称 | 计算基础 | 费率 （%） | 金额 （元） | 调整费率 (%) | 调整后 金额(元) | 备注
1 | 050405001001 | 安全文明施工 |  | 项
| ① | 环境保护 | 分部分项工程量清单项目定额人工费+单价措施项目定额人工费 | 0.3
| ② | 文明施工 | 分部分项工程量清单项目定额人工费+单价措施项目定额人工费 | 2.68
| ③ | 安全施工 | 分部分项工程量清单项目定额人工费+单价措施项目定额人工费 | 4.06
| ④ | 临时设施 | 分部分项工程量清单项目定额人工费+单价措施项目定额人工费 | 5.26
2 | 050405002002 | 夜间施工 |  | 项
| ① | 夜间施工费 | 分部分项工程量清单项目定额人工费+单价措施项目定额人工费 | 0.78
3 | 050405003003 | 非夜间施工照明 |  | 项
4 | 050405004004 | 二次搬运 |  | 项
| ① | 二次搬运费 | 分部分项工程量清单项目定额人工费+单价措施项目定额人工费 | 0.38
5 | 050405005005 | 冬雨季施工 |  | 项
注：按施工方案计算的措施费，若无“计算基础”和“费率”的数值，也可只填“金额”数值，但应在备注栏说明施工方案出处或计算方法。用于投标报价时，“调整费率”及“调整后的金额”无需填写。
表-11
总价措施项目清单计价表
工程名称： | 西华大学垃圾场和琴房之间场地绿化工程\单项工程1【景观工程】 |  |  | 标段： |  |  | 第2页 共2页
序号 | 项目编码 | 项目名称 | 计算基础 | 费率 （%） | 金额 （元） | 调整费率 (%) | 调整后 金额(元) | 备注
| ① | 冬雨季施工 | 分部分项工程量清单项目定额人工费+单价措施项目定额人工费 | 0.58
6 | 050405006006 | 反季节栽植影响措施 |  | 项
7 | 050405007007 | 地上、地下设施的临时保护设施 |  | 项
8 | 050405008008 | 已完工程及设备保护 |  | 项
9 | 050405009009 | 工程定位复测费 |  | 项
| ① | 工程定位复测 | 分部分项工程量清单项目定额人工费+单价措施项目定额人工费 | 0.14
10 | 041106001010 | 大型机械设备进出场 |  | 台次
合计
注：按施工方案计算的措施费，若无“计算基础”和“费率”的数值，也可只填“金额”数值，但应在备注栏说明施工方案出处或计算方法。用于投标报价时，“调整费率”及“调整后的金额”无需填写。
表-11

## G.1 其他项目清单计价汇总表(表-12)-带金额【景观工程】
其他项目清单与计价汇总表
工程名称： | 西华大学垃圾场和琴房之间场地绿化工程\单项工程1【景观工程】 | 标段： |  | 第1页 共1页
序号 | 项 目 名 称 | 金额(元) | 结算金额（元） | 备注
1 | 暂列金额 | 20660.11 |  | 明细详见表-12-1
2 | 暂估价
2.1 | 材料(工程设备)暂估价/结算价 | - |  | 明细详见表-12-2
2.2 | 专业工程暂估价/结算价 |  |  | 明细详见表-12-3
3 | 计日工 |  |  | 明细详见表-12-4
4 | 总承包服务费 |  |  | 明细详见表-12-5
合 计 |  | 20660.11 | - | -
注：材料（工程设备）暂估单价进入清单项目综合单价，此处不汇总。 表-12

## H 规费、税金项目清单计价表(表-13)(带费率)【景观工程】
规费、税金项目计价表
工程名称： | 西华大学垃圾场和琴房之间场地绿化工程\单项工程1【景观工程】 |  | 标段： |  | 第1页 共1页
序号 | 项目名称 | 计算基础 | 计算基数 | 计算费率（%） | 金额(元)
1 | 规费 | 分部分项清单定额人工费+单价措施项目清单定额人工费
1.1 | 社会保险费 | 分部分项清单定额人工费+单价措施项目清单定额人工费
(1) | 养老保险费 | 分部分项清单定额人工费+单价措施项目清单定额人工费 |  | 7.5
(2) | 失业保险费 | 分部分项清单定额人工费+单价措施项目清单定额人工费 |  | 0.6
(3) | 医疗保险费 | 分部分项清单定额人工费+单价措施项目清单定额人工费 |  | 2.7
(4) | 工伤保险费 | 分部分项清单定额人工费+单价措施项目清单定额人工费 |  | 0.7
(5) | 生育保险费 | 分部分项清单定额人工费+单价措施项目清单定额人工费 |  | 0.2
1.2 | 住房公积金 | 分部分项清单定额人工费+单价措施项目清单定额人工费 |  | 3.3
1.3 | 工程排污费 | 按工程所在地环境保护部门收取标准，按实计入
2 | 销项增值税额 | 分部分项工程费+措施项目费+其他项目费+规费+创优质工程奖补偿奖励费-按规定不计税的工程设备金额-除税甲供材料（设备）设备费 |  | 11
合 计
表-13

## F.1.1 分部分项工程清单计价表(表-08)【安装工程】
分部分项工程清单与计价表
工程名称： |  | 西华大学垃圾场和琴房之间场地绿化工程\单项工程1【安装工程】 |  |  |  |  | 标段： |  |  | 第1页 共5页
序号 | 项目编码 |  | 项目名称 | 项目特征描述 | 计量 单位 | 工程量 |  | 金额（元）
[8 empty] | 综合单价 | 合价 |  | 其中
[11 empty] | 定额人工费 | 暂估价
安装工程
1 | 040101002012 |  | 挖给水管沟槽 | 1.土壤类别 ：综合考虑； 2.挖土深度：30cm 3.原土回填； 4.弃土运距综合考虑； | m3 | 22.5
2 | 031001006013 |  | PPR给水管 DN25 | 1.安装部位：室内 2.介质：给水 3.材质、规格：PPR给水管 DN25 4.连接形式：热熔连接 5.公称压力等级：详设计 6.压力试验及吹、洗设计要求：详设计图纸 7.含穿梁、墙套管制作安装 8.暗配管道预留凹槽或凿管槽及砂浆恢复抹面 9.含主水管与支水管碰头投标人综合考虑报价 | m | 520.32
本页小计
表-08
分部分项工程清单与计价表
工程名称： |  | 西华大学垃圾场和琴房之间场地绿化工程\单项工程1【安装工程】 |  |  |  |  | 标段： |  |  | 第2页 共5页
序号 | 项目编码 |  | 项目名称 | 项目特征描述 | 计量 单位 | 工程量 |  | 金额（元）
[8 empty] | 综合单价 | 合价 |  | 其中
[11 empty] | 定额人工费 | 暂估价
3 | 031001006014 |  | PPR给水管 DN32 | 1.安装部位：室内 2.介质：给水 3.材质、规格：PPR给水管 DN32 4.连接形式：热熔连接 5.公称压力等级：详设计 6.压力试验及吹、洗设计要求：详设计图纸 7.含穿梁、墙套管制作安装 8.暗配管道预留凹槽或凿管槽及砂浆恢复抹面 9.含主水管与支水管碰头投标人综合考虑报价 | m | 60.2
4 | 031001006015 |  | PPR给水管 DN40 | 1.安装部位：室内 2.介质：给水 3.材质、规格：PPR给水管 DN40 4.连接形式：热熔连接 5.公称压力等级：详设计 6.压力试验及吹、洗设计要求：详设计图纸 7.含穿梁、墙套管制作安装 8.暗配管道预留凹槽或凿管槽及砂浆恢复抹面 9.含主水管与支水管碰头投标人综合考虑报价 | m | 28.65
本页小计
表-08
分部分项工程清单与计价表
工程名称： |  | 西华大学垃圾场和琴房之间场地绿化工程\单项工程1【安装工程】 |  |  |  |  | 标段： |  |  | 第3页 共5页
序号 | 项目编码 |  | 项目名称 | 项目特征描述 | 计量 单位 | 工程量 |  | 金额（元）
[8 empty] | 综合单价 | 合价 |  | 其中
[11 empty] | 定额人工费 | 暂估价
5 | 031001006016 |  | PPR给水管 DN50 | 1.安装部位：室内 2.介质：给水 3.材质、规格：PPR给水管 DN50 4.连接形式：热熔连接 5.公称压力等级：详设计 6.压力试验及吹、洗设计要求：详设计图纸 7.含穿梁、墙套管制作安装 8.暗配管道预留凹槽或凿管槽及砂浆恢复抹面 9.含主水管与支水管碰头投标人综合考虑报价 | m | 20.32
6 | 031003001017 |  | 截止阀 DN25 | 1.类型:截止阀 2.材质:铜质 3.规格、压力等级：DN25 4.连接形式：螺纹 | 个 | 15
7 | 031003001018 |  | 截止阀 DN32 | 1.类型:截止阀 2.材质:铜质 3.规格、压力等级：DN32 4.连接形式：螺纹 | 个 | 2
8 | 031003001019 |  | 截止阀 DN40 | 1.类型:截止阀 2.材质:铜质 3.规格、压力等级：DN40 4.连接形式：螺纹 | 个 | 2
本页小计
表-08
分部分项工程清单与计价表
工程名称： |  | 西华大学垃圾场和琴房之间场地绿化工程\单项工程1【安装工程】 |  |  |  |  | 标段： |  |  | 第4页 共5页
序号 | 项目编码 |  | 项目名称 | 项目特征描述 | 计量 单位 | 工程量 |  | 金额（元）
[8 empty] | 综合单价 | 合价 |  | 其中
[11 empty] | 定额人工费 | 暂估价
9 | 031003001020 |  | 截止阀 DN50 | 1.类型:截止阀 2.材质:铜质 3.规格、压力等级：DN50 4.连接形式：螺纹 | 个 | 1
10 | 031003001021 |  | 地上式绿化洒水栓（带空气隔断器） DN25 | 1.类型:地上式绿化洒水栓（带空气隔断器） 2.材质:铜质 3.规格、压力等级：DN25 4.连接形式：螺纹 | 个 | 15
11 | 040504001022 |  | 绿化给水口保护井 内空250*250*200 | 1.名称:阀门井 2.井的尺寸、深度：内空250*250*200 3.井身材料：详设计图 4.做法:详设计图 5.其他：满足设计及规范要求 6.具体做法详（GB05S502）图集）的相关要求 | 座 | 15
12 | 040103001023 |  | 管沟基础连砂石换填 | 1.密实度要求 2.填方材料品种 3.填方粒径要求 4.填方来源、运距 | m3 | 120.3
13 | 010501001024 |  | 水泥排水管基座垫层 | 1.200mm厚C20商品混凝土垫层 | m3 | 38.4
本页小计
表-08
分部分项工程清单与计价表
工程名称： |  | 西华大学垃圾场和琴房之间场地绿化工程\单项工程1【安装工程】 |  |  |  |  | 标段： |  |  | 第5页 共5页
序号 | 项目编码 |  | 项目名称 | 项目特征描述 | 计量 单位 | 工程量 |  | 金额（元）
[8 empty] | 综合单价 | 合价 |  | 其中
[11 empty] | 定额人工费 | 暂估价
14 | 040501001025 |  | 混凝土承插管 | 1.规格、尺寸：混凝土承插管，直径1.6m； 2.管厚同原有水泥管； 3.管连接及其他满足使用所需的辅材包含在综合单价中； 4.满足规范及使用验收要求； | m | 116
15 | 040504001026 |  | 砌筑水泥管检查井 | 1.砌筑水泥管检查井，检查井规格尺寸及深度满足业主使用要求； 2.垫层：C15混凝土垫层； 3.砌筑材料品种、规格、强度等级 ：M7.5水泥砂浆，标砖砌筑； 4.勾缝、抹面要求 ：M10水泥砂浆； 5.盖板材质、规格 ：高分子，规格综合考虑； 6.踏步材质、规格 ：综合化考虑 7.其他满足使用及验收要求 | 座 | 2
分部小计
本页小计
合 计
表-08

## F.1.2 单价措施项目清单计价表(表-08)【安装工程】
单价措施项目清单与计价表
工程名称： |  | 西华大学垃圾场和琴房之间场地绿化工程\单项工程1【安装工程】 |  |  |  |  | 标段： |  |  | 第1页共1页
序号 | 项目编码 |  | 项目名称 | 项目特征描述 | 计量 单位 | 工程量 |  | 金额（元）
[8 empty] | 综合单价 | 合价 |  | 其中
[11 empty] | 定额人工费 | 暂估价
本页小计
合 计
表-08

## F.4 总价措施项目清单计价表(表-11)带计算明细,单位~1
总价措施项目清单计价表
工程名称： | 西华大学垃圾场和琴房之间场地绿化工程\单项工程1【安装工程】 |  |  | 标段： |  |  | 第1页 共2页
序号 | 项目编码 | 项目名称 | 计算基础 | 费率 （%） | 金额 （元） | 调整费率 (%) | 调整后 金额(元) | 备注
1 | 031302001012 | 安全文明施工 |  | 项
| ① | 环境保护 | 分部分项工程量清单项目定额人工费+单价措施项目定额人工费 | 0.42
| ② | 文明施工 | 分部分项工程量清单项目定额人工费+单价措施项目定额人工费 | 1.9
| ③ | 安全施工 | 分部分项工程量清单项目定额人工费+单价措施项目定额人工费 | 3.16
| ④ | 临时设施 | 分部分项工程量清单项目定额人工费+单价措施项目定额人工费 | 5.26
2 | 031302002013 | 夜间施工增加 |  | 项
| ① | 夜间施工费 | 分部分项工程量清单项目定额人工费+单价措施项目定额人工费 | 0.78
3 | 031302003014 | 非夜间施工增加 |  | 项
4 | 031302004015 | 二次搬运 |  | 项
| ① | 二次搬运费 | 分部分项工程量清单项目定额人工费+单价措施项目定额人工费 | 0.38
5 | 031302005016 | 冬雨季施工增加 |  | 项
注：按施工方案计算的措施费，若无“计算基础”和“费率”的数值，也可只填“金额”数值，但应在备注栏说明施工方案出处或计算方法。用于投标报价时，“调整费率”及“调整后的金额”无需填写。
表-11
总价措施项目清单计价表
工程名称： | 西华大学垃圾场和琴房之间场地绿化工程\单项工程1【安装工程】 |  |  | 标段： |  |  | 第2页 共2页
序号 | 项目编码 | 项目名称 | 计算基础 | 费率 （%） | 金额 （元） | 调整费率 (%) | 调整后 金额(元) | 备注
| ① | 冬雨季施工 | 分部分项工程量清单项目定额人工费+单价措施项目定额人工费 | 0.58
6 | 031302006017 | 已完工程及设备保护 |  | 项
7 | 031302007018 | 高层施工增加 |  | 项
8 | 031302008019 | 工程定位复测费 |  | 项
| ① | 工程定位复测 | 分部分项工程量清单项目定额人工费+单价措施项目定额人工费 | 0.14
合计
注：按施工方案计算的措施费，若无“计算基础”和“费率”的数值，也可只填“金额”数值，但应在备注栏说明施工方案出处或计算方法。用于投标报价时，“调整费率”及“调整后的金额”无需填写。
表-11

## G.1 其他项目清单计价汇总表(表-12)-带金额【安装工程】
其他项目清单与计价汇总表
工程名称： | 西华大学垃圾场和琴房之间场地绿化工程\单项工程1【安装工程】 | 标段： |  | 第1页 共1页
序号 | 项 目 名 称 | 金额(元) | 结算金额（元） | 备注
1 | 暂列金额 | 26133.79 |  | 明细详见表-12-1
2 | 暂估价
2.1 | 材料(工程设备)暂估价/结算价 | - |  | 明细详见表-12-2
2.2 | 专业工程暂估价/结算价 |  |  | 明细详见表-12-3
3 | 计日工 |  |  | 明细详见表-12-4
4 | 总承包服务费 |  |  | 明细详见表-12-5
合 计 |  | 26133.79 | - | -
注：材料（工程设备）暂估单价进入清单项目综合单价，此处不汇总。 表-12

## H 规费、税金项目清单计价表(表-13)(带费率)【安装工程】
规费、税金项目计价表
工程名称： | 西华大学垃圾场和琴房之间场地绿化工程\单项工程1【安装工程】 |  | 标段： |  | 第1页 共1页
序号 | 项目名称 | 计算基础 | 计算基数 | 计算费率（%） | 金额(元)
1 | 规费 | 分部分项清单定额人工费+单价措施项目清单定额人工费
1.1 | 社会保险费 | 分部分项清单定额人工费+单价措施项目清单定额人工费
(1) | 养老保险费 | 分部分项清单定额人工费+单价措施项目清单定额人工费 |  | 7.5
(2) | 失业保险费 | 分部分项清单定额人工费+单价措施项目清单定额人工费 |  | 0.6
(3) | 医疗保险费 | 分部分项清单定额人工费+单价措施项目清单定额人工费 |  | 2.7
(4) | 工伤保险费 | 分部分项清单定额人工费+单价措施项目清单定额人工费 |  | 0.7
(5) | 生育保险费 | 分部分项清单定额人工费+单价措施项目清单定额人工费 |  | 0.2
1.2 | 住房公积金 | 分部分项清单定额人工费+单价措施项目清单定额人工费 |  | 3.3
1.3 | 工程排污费 | 按工程所在地环境保护部门收取标准，按实计入
2 | 销项增值税额 | 分部分项工程费+措施项目费+其他项目费+规费+创优质工程奖补偿奖励费-按规定不计税的工程设备金额-除税甲供材料（设备）设备费 |  | 11
合 计
表-13