## B.1 工程项目招标工程量清单封面(封1)
学生四舍外墙与一教楼纵墙装饰改造工程
招标工程量清单
招 标 人: |  | 西华大学
(单位盖章)
造价咨询人: |  | 四川兴良信造价咨询招标代理有限责任公司
(单位盖章)
封-1

## C.1 工程项目招标工程量清单扉页(扉1)
学生四舍外墙与一教楼纵墙装饰改造工程
招标工程量清单
招 标 人: |  | 西华大学 |  | 造价咨询人: | 四川兴良信造价咨询招标代理有限责任公司
|  | (单位盖章) |  |  |  | （单位资质专用章）
法定代表人 或其授权人: |  |  |  | 法定代表人 或其授权人:
|  | (签字或盖章) |  |  |  |  | (签字或盖章)
编 制 人: |  |  |  | 复 核 人:
|  | (造价人员签字盖专用章) |  |  |  |  | (造价工程师签字盖专用章)
编 制 时 间: |  |  | 复 核 时 间:
扉-1

## F.1.1 分部分项工程清单计价表(表-08)【学生四舍外墙~
分部分项工程清单与计价表
工程名称： |  | 学生四舍外墙与一教楼纵墙装饰改造工程\学生四舍外墙与一教楼纵墙装饰改造工程【学生四舍外墙与一教楼纵墙装饰改造工程】 |  |  |  |  | 标段： |  |  | 第1页 共7页
序号 | 项目编码 |  | 项目名称 | 项目特征描述 | 计量 单位 | 工程量 |  | 金额（元）
[8 empty] | 综合单价 | 合价 |  | 其中
[11 empty] | 定额人工费 | 暂估价
一教纵楼外墙
1 | 011407001001 |  | 外墙面乳胶漆 | 1.基层类型：综合 2.部位：铲除部位墙面 3.腻子种类、遍数：满刮底基耐水腻子1遍找平 4.油漆品种、刷漆遍数：外墙乳胶漆底漆一遍面漆两遍 5.做法：达到业主方使用要求，并满足设计、施工及验收规范要求 | m2 | 1631.89
2 | 011608002002 |  | 铲除墙面涂料 | 1.项目名称：铲除墙面涂料 2.场内、外运输：投标人自行考虑 3.其他：达到业主方使用要求，并满足设计、施工及验收规范要求 | m2 | 1631.89
四舍
本页小计
表-08
分部分项工程清单与计价表
工程名称： |  | 学生四舍外墙与一教楼纵墙装饰改造工程\学生四舍外墙与一教楼纵墙装饰改造工程【学生四舍外墙与一教楼纵墙装饰改造工程】 |  |  |  |  | 标段： |  |  | 第2页 共7页
序号 | 项目编码 |  | 项目名称 | 项目特征描述 | 计量 单位 | 工程量 |  | 金额（元）
[8 empty] | 综合单价 | 合价 |  | 其中
[11 empty] | 定额人工费 | 暂估价
3 | 011407001003 |  | 外墙面、天棚乳胶漆 | 1.基层类型：综合 2.部位：铲除部位墙面 3.腻子种类、遍数：满刮底基耐水腻子1遍找平 4.油漆品种、刷漆遍数：外墙乳胶漆底漆一遍面漆两遍 5.做法：达到业主方使用要求，并满足设计、施工及验收规范要求 | m2 | 2559.94
4 | 011608002004 |  | 铲除墙面涂料 | 1.项目名称：铲除墙面涂料 2.场内、外运输：投标人自行考虑 3.其他：达到业主方使用要求，并满足设计、施工及验收规范要求 | m2 | 2559.94
5 | 031001006005 |  | 拆除原有料雨水管 | 1.拆除原有料雨水管 2.含拆除后建渣的外运 | m | 213
本页小计
表-08
分部分项工程清单与计价表
工程名称： |  | 学生四舍外墙与一教楼纵墙装饰改造工程\学生四舍外墙与一教楼纵墙装饰改造工程【学生四舍外墙与一教楼纵墙装饰改造工程】 |  |  |  |  | 标段： |  |  | 第3页 共7页
序号 | 项目编码 |  | 项目名称 | 项目特征描述 | 计量 单位 | 工程量 |  | 金额（元）
[8 empty] | 综合单价 | 合价 |  | 其中
[11 empty] | 定额人工费 | 暂估价
6 | 031001006006 |  | PVC-U塑料雨水管 DN100 | 1.安装部位：室内 2.介质：雨水 3.材质、规格：PVC-U塑料雨水管 DN100 4.连接形式：粘接 5.管道附件设置：包含管件、吊托支架、雨水斗、伸缩节、检查口等 6.管道标识：详设计要求 7.包括通球、灌水试验 8.包括打洞补洞以及各类封堵 9.其他要求：满足设计、相关图集、标准及招标技术要求 | m | 213
7 | 031001006007 |  | UPVC空调冷凝水管 DN50 | 1.安装部位：室内 2.介质：冷凝水 3.材质、规格：UPVC空调冷凝水管 DN50 4.连接形式：粘接 5.管道附件设置：包含管件、吊托支架、伸缩节、检查口等 6.管道标识：详设计要求 7.包括通球、灌水试验 8.包括打洞补洞以及各类封堵 9.其他要求：满足设计、相关图集、标准及招标技术要求 | m | 364.2
分部小计
本页小计
表-08
分部分项工程清单与计价表
工程名称： |  | 学生四舍外墙与一教楼纵墙装饰改造工程\学生四舍外墙与一教楼纵墙装饰改造工程【学生四舍外墙与一教楼纵墙装饰改造工程】 |  |  |  |  | 标段： |  |  | 第4页 共7页
序号 | 项目编码 |  | 项目名称 | 项目特征描述 | 计量 单位 | 工程量 |  | 金额（元）
[8 empty] | 综合单价 | 合价 |  | 其中
[11 empty] | 定额人工费 | 暂估价
其他
8 | 011206002008 |  | 文化砖墙面 | 1.基层类型：综合 2.安装方式：砂浆粘贴 3.面层材料品种、规格、颜色 ：文化砖，规格同原有墙面 4.做法：达到业主方使用要求，并满足设计、施工及验收规范要求 | m2 | 5
9 | 011605002009 |  | 墙面块料拆除 | 1.墙面块料拆除 2.饰面材料种类：综合 3.场内、外运输：投标人自行考虑 4.其他：达到业主方使用要求，并满足设计、施工及验收规范要求 | m2 | 40.80
10 | 011604002010 |  | 墙面水刷石拆除 | 1.墙面水刷石拆除 2.抹灰层种类：水刷石墙面 3.场内、外运输：投标人自行考虑 4.其他：达到业主方使用要求，并满足设计、施工及验收规范要求 | m2 | 10.08
本页小计
表-08
分部分项工程清单与计价表
工程名称： |  | 学生四舍外墙与一教楼纵墙装饰改造工程\学生四舍外墙与一教楼纵墙装饰改造工程【学生四舍外墙与一教楼纵墙装饰改造工程】 |  |  |  |  | 标段： |  |  | 第5页 共7页
序号 | 项目编码 |  | 项目名称 | 项目特征描述 | 计量 单位 | 工程量 |  | 金额（元）
[8 empty] | 综合单价 | 合价 |  | 其中
[11 empty] | 定额人工费 | 暂估价
11 | 011204001011 |  | 大理石墙面 | 1.墙体类型：综合 2.基层：13mm厚水泥砂浆找平 3.安装方式：粘贴 4.面层材料品种、规格、颜色：大理石面层，颜色和规格由业主指定 5.做法：达到业主方使用要求，并满足设计、施工及验收规范要求 | m2 | 50.88
12 | 011610001012 |  | 窗框拆除 | 1.窗框拆除 2.场内、外运输：投标人自行考虑 3.其他：达到业主方使用要求，并满足设计、施工及验收规范要求 | m2 | 21.32
13 | 010808004013 |  | 不锈钢边框 | 1.金属窗框 2.材质：不锈钢 3.计算规则，按洞口尺寸以面积计算 4.结算时按实结算 5.做法：达到业主方使用要求，并满足设计、施工及验收规范要求 | m2 | 21.32
本页小计
表-08
分部分项工程清单与计价表
工程名称： |  | 学生四舍外墙与一教楼纵墙装饰改造工程\学生四舍外墙与一教楼纵墙装饰改造工程【学生四舍外墙与一教楼纵墙装饰改造工程】 |  |  |  |  | 标段： |  |  | 第6页 共7页
序号 | 项目编码 |  | 项目名称 | 项目特征描述 | 计量 单位 | 工程量 |  | 金额（元）
[8 empty] | 综合单价 | 合价 |  | 其中
[11 empty] | 定额人工费 | 暂估价
14 | 011607001014 |  | 雨棚刚性层拆除 | 1.雨棚刚性层拆除 2.厚度根据现场情况定，投标人综合考虑，结算时厚度不作调整 3.场内、外运输：投标人自行考虑 4.其他：达到业主方使用要求，并满足设计、施工及验收规范要求 | m2 | 15.12
15 | 010902001015 |  | 屋面卷材防水 | 1.卷材品种、规格、厚度 ：1.2mm厚丙纶卷材防水 2.其他：一遍防水，附加层投标人综合考虑 3.做法：达到业主方使用要求，并满足设计、施工及验收规范要求 | m2 | 15.12
16 | 010902003016 |  | 屋面刚性层 | 1.刚性层厚度：20mm 2.混凝土种类 ：商砼 3.混凝土强度等级：C20 4.做法：达到业主方使用要求，并满足设计、施工及验收规范要求 | m2 | 15.12
本页小计
表-08
分部分项工程清单与计价表
工程名称： |  | 学生四舍外墙与一教楼纵墙装饰改造工程\学生四舍外墙与一教楼纵墙装饰改造工程【学生四舍外墙与一教楼纵墙装饰改造工程】 |  |  |  |  | 标段： |  |  | 第7页 共7页
序号 | 项目编码 |  | 项目名称 | 项目特征描述 | 计量 单位 | 工程量 |  | 金额（元）
[8 empty] | 综合单价 | 合价 |  | 其中
[11 empty] | 定额人工费 | 暂估价
17 | 011101006017 |  | 水泥砂浆找平层 | 1.找平层厚度、砂浆配合比：20mm厚1:3水泥沙浆找平 2.做法：达到业主方使用要求，并满足设计、施工及验收规范要求 | m2 | 15.12
18 | 011407001018 |  | 天棚面乳胶漆 | 1.基层类型：综合 2.部位：铲除部位墙面 3.腻子种类、遍数：满刮底基耐水腻子1遍找平 4.油漆品种、刷漆遍数：外墙乳胶漆底漆一遍面漆两遍 5.做法：达到业主方使用要求，并满足设计、施工及验收规范要求 | m2 | 7.56
19 | 011608002019 |  | 铲除墙面涂料 | 1.项目名称：铲除墙面涂料 2.场内、外运输：投标人自行考虑 3.其他：达到业主方使用要求，并满足设计、施工及验收规范要求 | m2 | 7.56
分部小计
分部小计
本页小计
合 计
表-08

## F.1.2 单价措施项目清单计价表(表-08)【学生四舍外墙~
单价措施项目清单与计价表
工程名称： |  | 学生四舍外墙与一教楼纵墙装饰改造工程\学生四舍外墙与一教楼纵墙装饰改造工程【学生四舍外墙与一教楼纵墙装饰改造工程】 |  |  |  |  | 标段： |  |  | 第1页共1页
序号 | 项目编码 |  | 项目名称 | 项目特征描述 | 计量 单位 | 工程量 |  | 金额（元）
[8 empty] | 综合单价 | 合价 |  | 其中
[11 empty] | 定额人工费 | 暂估价
脚手架工程
1 | 011701002028 |  | 外脚手架 | 1．综合 | m2 | 4496.60
小计
本页小计
合 计
表-08

## F.4 总价措施项目清单计价表(表-11)【学生四舍外墙与一~
总价措施项目清单计价表
工程名称： | 学生四舍外墙与一教楼纵墙装饰改造工程\学生四舍外墙与一教楼纵墙装饰改造工程【学生四舍外墙与一教楼纵墙装饰改造工程】 |  |  | 标段： |  |  | 第1页 共1页
序号 | 项目编码 | 项目名称 | 计算基础 | 费率 （%） | 金额 （元） | 调整费率 (%) | 调整后 金额(元) | 备注
1 | 011707001020 | 安全文明施工
1.1 | ① | 环境保护 | 分部分项定额人工费+单价措施定额人工费 |  | 515.46
1.2 | ② | 文明施工 | 分部分项定额人工费+单价措施定额人工费 |  | 2479.14
1.3 | ③ | 安全施工 | 分部分项定额人工费+单价措施定额人工费 |  | 4344.63
1.4 | ④ | 临时设施 | 分部分项定额人工费+单价措施定额人工费 |  | 5866.48
2 | 011707002021 | 夜间施工
3 | 011707003022 | 非夜间施工照明
4 | 011707004023 | 二次搬运
5 | 011707005024 | 冬雨季施工
6 | 011707006025 | 地上、地下设施、建筑物的临时保护设施
7 | 011707007026 | 已完工程及设备保护
8 | 011707008027 | 工程定位复测费
合计
注：按施工方案计算的措施费，若无“计算基础”和“费率”的数值，也可只填“金额”数值，但应在备注栏说明施工方案出处或计算方法。用于投标报价时，“调整费率”及“调整后的金额”无需填写。
表-11

## G.1 其他项目清单计价汇总表(表-12)-带金额【学生四舍~
其他项目清单与计价汇总表
工程名称： | 学生四舍外墙与一教楼纵墙装饰改造工程\学生四舍外墙与一教楼纵墙装饰改造工程【学生四舍外墙与一教楼纵墙装饰改造工程】 | 标段： |  | 第1页 共1页
序号 | 项 目 名 称 | 金额(元) | 结算金额（元） | 备注
1 | 暂列金额 | 32091.41 |  | 明细详见表-12-1
2 | 暂估价
2.1 | 材料(工程设备)暂估价/结算价 | - |  | 明细详见表-12-2
2.2 | 专业工程暂估价/结算价 |  |  | 明细详见表-12-3
3 | 计日工 |  |  | 明细详见表-12-4
4 | 总承包服务费 |  |  | 明细详见表-12-5
合 计 |  | 32091.41 | - | -
注：材料（工程设备）暂估单价进入清单项目综合单价，此处不汇总。 表-12

## G.2 暂列金额明细表(表-12-1)【学生四舍外墙与一教楼~
暂列金额明细表
工程名称： | 学生四舍外墙与一教楼纵墙装饰改造工程\学生四舍外墙与一教楼纵墙装饰改造工程【学生四舍外墙与一教楼纵墙装饰改造工程】 | 标段： |  |  | 第1页 共1页
序号 | 项目名称 |  | 计量单位 | 暂定金额(元) | 备注
1 | 暂列金额 |  | 项 | 32091.41
合 计 |  |  |  | 32091.41 | -
注：此表由招标人填写，如不能详列，也可只列暂定金额总额，投标人应将上述暂列金额计入投标总价中。 表-12-1

## G.4 专业工程暂估价表(表-12-3)【学生四舍外墙与一教~
专业工程暂估价及结算价表
工程名称： | 学生四舍外墙与一教楼纵墙装饰改造工程\学生四舍外墙与一教楼纵墙装饰改造工程【学生四舍外墙与一教楼纵墙装饰改造工程】 |  |  | 标段： |  | 第1页 共1页
序号 | 项目名称 | 工程内容 | 暂估金额(元) | 结算金额(元) | 差额±（元） | 备注
合 计 |  |  |  | - | - | -
注：此表“暂估金额”由招标人填写，投标人应将“暂估金额”计入投标总价中。结算时按合同约定结算金额填写。 表-12-3

## H 规费、税金项目清单计价表(表-13-1)一般计税(带费率~
规费、税金项目计价表
（适用于一般计税方法）
工程名称： | 学生四舍外墙与一教楼纵墙装饰改造工程\学生四舍外墙与一教楼纵墙装饰改造工程【学生四舍外墙与一教楼纵墙装饰改造工程】 |  | 标段： |  | 第1页 共1页
序号 | 项目名称 | 计算基础 | 计算基数 | 计算费率（%） | 金额(元)
1 | 规费 | 分部分项清单定额人工费+单价措施项目清单定额人工费
1.1 | 社会保险费 | 分部分项清单定额人工费+单价措施项目清单定额人工费
(1) | 养老保险费 | 分部分项清单定额人工费+单价措施项目清单定额人工费 |  | 7.5
(2) | 失业保险费 | 分部分项清单定额人工费+单价措施项目清单定额人工费 |  | 0.6
(3) | 医疗保险费 | 分部分项清单定额人工费+单价措施项目清单定额人工费 |  | 2.7
(4) | 工伤保险费 | 分部分项清单定额人工费+单价措施项目清单定额人工费 |  | 0.7
(5) | 生育保险费 | 分部分项清单定额人工费+单价措施项目清单定额人工费 |  | 0.2
1.2 | 住房公积金 | 分部分项清单定额人工费+单价措施项目清单定额人工费 |  | 3.3
1.3 | 工程排污费 | 按工程所在地环境保护部门收取标准，按实计入
2 | 销项增值税额 | 分部分项工程费+措施项目费+其他项目费+规费+创优质工程奖补偿奖励费-按规定不计税的工程设备金额-甲供材料（设备）设备费 |  | 11
合 计
表-13-1

## L.2 承包人提供主要材料和工程设备一览表(表-21)【学生~
承包人提供主要材料和工程设备一览表 （适用造价信息差额调整法）
工程名称： | 学生四舍外墙与一教楼纵墙装饰改造工程\学生四舍外墙与一教楼纵墙装饰改造工程【学生四舍外墙与一教楼纵墙装饰改造工程】 |  |  |  | 标段： |  |  | 第1页 共2页
序号 | 名称、规格、型号 | 单位 | 数量 | 风险系数(%) |  | 基准单价(元) | 投标单价(元) | 发承包人确认单价(元) | 备注
1 | 其他材料费 | 元
2 | 脚手架钢材 | kg
3 | 锯材 综合 | m3
4 | 柴油(机械) | kg
5 | 成品腻子粉 耐水型（N） | kg
6 | 外墙乳胶漆面漆 | kg
7 | 外墙乳胶漆底漆 | kg
8 | 嵌缝腻子 kf80 | kg
9 | PVC-U塑料雨水管 DN100 | m
10 | PVC-U塑料雨水管件 DN100 | 个
11 | UPVC空调冷凝水管 DN50 | m
12 | UPVC空调冷凝水管件 DN50 | 个
13 | 文化砖200*400 | m2
14 | 白水泥 | kg
15 | 水泥 32.5 | kg
16 | 细砂 | m3
17 | 中砂 | m3
18 | 石灰膏 | m3
注：1.此表由招标人填写除“投标单价”栏的内容，投标人在投标时自主确定投标单价。 2.招标人应优先采用工程造价管理机构发布的单价作为基准单价，未发布的，通过市场调查确定其基准单价。 表-21
承包人提供主要材料和工程设备一览表 （适用造价信息差额调整法）
工程名称： | 学生四舍外墙与一教楼纵墙装饰改造工程\学生四舍外墙与一教楼纵墙装饰改造工程【学生四舍外墙与一教楼纵墙装饰改造工程】 |  |  |  | 标段： |  |  | 第2页 共2页
序号 | 名称、规格、型号 | 单位 | 数量 | 风险系数(%) |  | 基准单价(元) | 投标单价(元) | 发承包人确认单价(元) | 备注
19 | 水 | m3
20 | 大理石板 厚20mm | m2
21 | 不锈钢板 1mm | m2
22 | 玻璃胶 | 支
23 | 聚乙烯丙纶复合防水卷材 1.2mm | m2
24 | CSPE 嵌缝油膏 330ml | 支
25 | 聚氨酯甲:乙(1:1.5) | kg
26 | 商品混凝土 C20 | m3
27 | 二等锯材 | m3
28 | 建筑油膏 | kg
29 | 石油沥青 30# | kg
30 | 汽油 | kg
注：1.此表由招标人填写除“投标单价”栏的内容，投标人在投标时自主确定投标单价。 2.招标人应优先采用工程造价管理机构发布的单价作为基准单价，未发布的，通过市场调查确定其基准单价。 表-21