## B.1 招标工程量清单封面(封-1)
| 部分运动场增设路灯工程 |  |  | 工程
招标工程量清单
招 标 人:
(单位盖章)
造价咨询人:
(单位盖章)
封-1

## C.1 工程项目招标工程量清单扉页(扉1)
|  | 部分运动场增设路灯工程 | [6 empty] | 工程
招标工程量清单
招 标 人: |  |  |  |  | 造价咨询人:
|  |  | (单位盖章) |  |  | （单位资质专用章）
法定代表人 或其授权人: |  |  |  | 法定代表人 或其授权人:
| (签字或盖章) | [5 empty] | (签字或盖章)
编 制 人: |  |  |  |  | 复 核 人:
|  | (造价人员签字盖专用章) | [5 empty] | (造价工程师签字盖专用章)
编 制 时 间: |  |  |  | 复 核 时 间:
扉-1

## F.1.1 分部分项工程清单计价表(表-08)【部分运动场增~
分部分项工程量清单与计价表
工程名称： |  | 部分运动场增设路灯工程（西华大学）【安装工程】 |  |  |  |  | 标段：
序号 | 项目编码 |  | 项目名称 | 项目特征描述 | 计量 单位 | 工程量 |  | 金额（元）
[8 empty] | 综合单价 | 合价 | 其 中
暂估价
校本部
1 | 030404017017 |  | 配电箱A | 1.名称：配电箱A 2.规格：500mm*600mm，箱体壁厚不低于3mm 3.安装方式：落地安装 4.附件配置：配电箱带罩不锈钢材质，含总开关 3P 40A 1个、卡插空气开关3P 20A 2个、交流接触器1个、时钟控制器1个、三相四线电子表1个等 5.其他：含基础制作安装 | 台 | 2
2 | 030411001018 |  | 过马路保护钢管 SC80 | 1.名称：电气配管 2.材质：镀锌钢管 3.规格：DN80 4.配置形式：沿电缆沟内敷设 | m | 10
3 | 030411001019 |  | 双壁波纹管 DN50 | 1.名称：电气配管 2.材质：双壁波纹管 3.规格：DN50 4.配置形式：埋地敷设 5.埋地深度：不低于0.5m | m | 1043.38
4 | 030408001020 |  | 电力电缆 YJV-4*10+1*6mm2 | 1.名称：电力电缆 2.型号、规格：YJV-4*10+1*6mm2 3.材质：铜芯 4.敷设方式、部位：管内敷设 5.电压等级（kV）：0.6/1Kv | m | 1072.46
5 | 030408006021 |  | 电力电缆头 5芯 截面 ≤10mm2 | 1.名称：电力电缆头 2.型号、规格：YJV-4*10+1*6mm2 3.类型：户内热缩式电缆终端头 4.电压等级（kV）：1KV | 个 | 20
6 | 040804002022 |  | 电气配线 RVV-0.45/0.75KV-3×2.5mm2 | 1.名称:电气配线 2.配线形式：钢杆内穿线 3.型号：RVV-0.45/0.75KV 4.规格：3×2.5mm2 5.材质：铜芯护套线 6.其他：满足设计及施工验收规范要求 | m | 120
7 | 040805002023 |  | 中杆LED照明灯 H=12m，3*150W | 1.名称：中杆照明灯 H=12m，3*150W LED灯 2.灯杆高度、材质：灯杆高12m，采用5mm厚钢板成型的无缝新型灯杆 3.灯架形式（成套或组装、固定或升降）：成套 4.配件配置：每个灯具采用熔断器设单灯保护，包括灯杆基础及配套螺栓 5.光源数量：3*150w 6.基础形式、浇筑材料：现浇混泥土基础及螺栓包封，C20（包括钢筋笼） 7.其他：热浸锌处理，表面喷塑，灯杆颜色为灰白色。灯杆上部直径为90mm，下部直接不小于230mm；灯杆底部法兰盘钢板厚度均为20mm 8.其他：土方挖填综合考虑在投标报价中 | 套 | 6
8 | 040805002024 |  | 中杆LED照明灯 H=12m，6*150W | 1.名称：中杆照明灯 H=12m，6*150W LED灯 2.灯杆高度、材质：灯杆高12m，采用5mm厚钢板成型的无缝新型灯杆 3.灯架形式（成套或组装、固定或升降）：成套 4.配件配置：每个灯具采用熔断器设单灯保护，包括灯杆基础及配套螺栓 5.光源数量：6*150w 6.基础形式、浇筑材料：现浇混泥土基础及螺栓包封，C20（包括钢筋笼） 7.其他：热浸锌处理，表面喷塑，灯杆颜色为灰白色。灯杆上部直径为90mm，下部直接不小于230mm；灯杆底部法兰盘钢板厚度均为20mm 8.其他：土方挖填综合考虑在投标报价中 | 套 | 4
9 | 030413002025 |  | 电缆沟挖填土方 | 1.名称：电缆沟挖填土方 2.规格：满足施工现场要求 3.类型：土方 4.填充（恢复）方式：恢复原状 | m3 | 265.102
10 | 040205001026 |  | 路灯出线手孔井 | 1.井类型、规格尺寸：路灯出线手孔井 2.砌块种类、规格：页岩标砖 3.垫层材料种类、厚度：C15商品混凝土垫层 厚150mm 4.砂浆强度等级、配合比：M10砂浆砌筑、.1：2.5水泥砂浆抹面 5.含高分子井盖井座制作安装及运输、路灯专用防盗锁（1套） 6.其他：详设计图纸、相关图集及规范要求 | 座 | 8
11 | 030409002027 |  | 接地母线 镀锌圆钢 φ10 | 1.名称 :接地母线 2.材质、规格：镀锌圆钢 φ10 3.安装形式：埋地敷设 | m | 843.38
12 | 040807003028 |  | 接地装置调试 接地网独立接地装置调试 | 1.名称：接地装置调试 2.类别：电气调整试验 接地网独立接地装置调试 | 组 | 2
分部小计
合 计

## F.1.2 单价措施项目清单计价表(表-08)【部分运动场增~
单价措施项目清单与计价表
工程名称： |  | 部分运动场增设路灯工程（西华大学）【安装工程】 |  |  |  |  | 标段：
序 号 | 项目编码 |  | 项目名称 | 项目特征描述 | 计量 单位 | 工程量 |  | 金额（元）
[8 empty] | 综合单价 | 合价 | 其中
暂估价
专业措施项目
1 | 031301001001 |  | 吊装加固 |  | 项
2 | 031301002001 |  | 金属抱杆安装拆除、移位 |  | 项
3 | 031301003001 |  | 平台铺设、拆除 |  | 项
4 | 031301004001 |  | 顶升、提升装置 |  | 项
5 | 031301005001 |  | 大型设备专用机具 |  | 项
6 | 031301006001 |  | 焊接工艺评定 |  | 项
7 | 031301007001 |  | 胎（模）具制作、安装、拆除 |  | 项
8 | 031301008001 |  | 防护棚制作安装拆除 |  | 项
9 | 031301009001 |  | 特殊地区施工增加 |  | 项
10 | 031301010001 |  | 安装与生产同时进行施工增加 |  | 项
11 | 031301011001 |  | 在有害身体健康环境中施工增加 |  | 项
12 | 031301012001 |  | 工程系统检测、检验 |  | 项
13 | 031301013001 |  | 设备、管道施工的安全、防冻和焊接保护 |  | 项
14 | 031301014001 |  | 焦炉烘炉、热态工程 |  | 项
15 | 031301015001 |  | 管道安拆后的充气保护 |  | 项
16 | 031301016001 |  | 隧道内施工的通风、供水、供气、供电、照明及通讯设施 |  | 项
17 | 031301017001 |  | 脚手架搭拆 |  | 项
18 | 031301018001 |  | 其他措施 |  | 项
小计
合 计

## F.4 总价措施项目清单计价表(表-11)【部分运动场增设路~
总价措施项目清单计价表
工程名称： |  | 部分运动场增设路灯工程（西华大学）【安装工程】 |  |  | 标段：
序 号 | 项目编码 |  | 项目名称 | 计算基础 | 费率 （%） | 金额 （元） | 调整费率 (%) | 调整后 金额(元) | 备注
1 | 031302001001 |  | 安全文明施工
1.1 | ① |  | 环境保护 | 分部分项定额人工费+单价措施定额人工费 | 0.4
1.2 | ② |  | 文明施工 | 分部分项定额人工费+单价措施定额人工费 | 3.48
1.3 | ③ |  | 安全施工 | 分部分项定额人工费+单价措施定额人工费 | 5.26
1.4 | ④ |  | 临时设施 | 分部分项定额人工费+单价措施定额人工费 | 6.82
2 | 031302002001 |  | 夜间施工增加
3 | 031302003001 |  | 非夜间施工增加
4 | 031302004001 |  | 二次搬运
5 | 031302005001 |  | 冬雨季施工增加
6 | 031302006001 |  | 已完工程及设备保护
7 | 031302007001 |  | 高层施工增加
8 | 031302008001 |  | 工程定位复测费
合 计

## G.1 其他项目清单计价汇总表(表-12)【部分运动场增设路~
其他项目清单与计价汇总表
工程名称： | 部分运动场增设路灯工程（西华大学）【安装工程】 | 标段：
序号 | 项 目 名 称 | 金额（元） | 结算金额(元) | 备注
1 | 暂列金额 | 18368.16 |  | 明细详见表-12-1
2 | 暂估价
2.1 | 材料(工程设备)暂估价/结算价 | - |  | 明细详见表-12-2
2.2 | 专业工程暂估价/结算价 |  |  | 明细详见表-12-3
3 | 计日工 |  |  | 明细详见表-12-4
4 | 总承包服务费 |  |  | 明细详见表-12-5
合 计 |  | 18368.16 |  | -

## G.2 暂列金额明细表(表-12-1)【部分运动场增设路灯工~
暂列金额明细表
工程名称： | 部分运动场增设路灯工程（西华大学）【安装工程】 | 标段：
序号 | 项目名称 | 计量单位 | 暂定金额(元) | 备注
1 | 暂列金额 | 项 | 18368.16
合 计 |  |  | 18368.16 | -

## G.5 计日工表(表-12-4)【部分运动场增设路灯工程（西~
计 日 工 表
工程名称： | 部分运动场增设路灯工程（西华大学）【安装工程】 |  |  | 标段：
编号 | 项目名称 | 单位 | 暂定数量 |  | 实际数量 | 综合单价（元） | 合价（元）
[7 empty] | 暂定 | 实际
一 | 人工
1 | 土建、市政、园林绿化、抹灰工程、构筑物、城市轨道交通、爆破、房屋建筑维修与加固工程普工 | 工日
2 | 土建、市政、园林绿化、构筑物、城市轨道交通、房屋建筑维修与加固工程混凝土工 | 工日
3 | 土建、市政、园林绿化、抹灰工程、构筑物、城市轨道交通、爆破、房屋建筑维修与加固工程技工 | 工日
4 | 装饰普工（抹灰工程除外） | 工日
5 | 装饰技工（抹灰工程除外） | 工日
6 | 装饰细木工 | 工日
7 | 通用安装技工 | 工日
8 | 通用安装普工 | 工日
人工小计
二 | 材料
材料小计
三 | 施工机械
施工机械小计
四、综合费
总 计

## H 规费、税金项目清单计价表(表-13)【部分运动场增设路灯~
规费、税金项目计价表
工程名称： | 部分运动场增设路灯工程（西华大学）【安装工程】 |  | 标段：
序号 | 项目名称 | 计算基础 | 计算基数 | 计算费率（％） | 金额(元)
1 | 规费 | 分部分项清单定额人工费+单价措施项目清单定额人工费
1.1 | 社会保险费 | 分部分项清单定额人工费+单价措施项目清单定额人工费
(1) | 养老保险费 | 分部分项清单定额人工费+单价措施项目清单定额人工费
(2) | 失业保险费 | 分部分项清单定额人工费+单价措施项目清单定额人工费
(3) | 医疗保险费 | 分部分项清单定额人工费+单价措施项目清单定额人工费
(4) | 工伤保险费 | 分部分项清单定额人工费+单价措施项目清单定额人工费
(5) | 生育保险费 | 分部分项清单定额人工费+单价措施项目清单定额人工费
1.2 | 住房公积金 | 分部分项清单定额人工费+单价措施项目清单定额人工费
1.3 | 工程排污费 | 按工程所在地环境保护部门收取标准，按实计入
2 | 销项增值税额 | 分部分项工程费+措施项目费+其他项目费+规费+创优质工程奖补偿奖励费-按规定不计税的工程设备金额-除税甲供材料（设备）设备费
合计

## L.2 承包人提供主要材料和工程设备一览表(表-21)【部分~
承包人提供主要材料和工程设备一览表 （适用造价信息差额调整法）
工程名称： | 部分运动场增设路灯工程（西华大学）【安装工程】 |  |  |  | 标段：
序号 | 名称、规格、型号 | 单位 | 数量 | 风险系数(%) |  | 基准单价(元) | 投标单价(元) | 发承包人确认单价(元) | 备注
1 | 标准砖 | 千匹 | 3.101
2 | 柴油(机械) | kg | 71.08
3 | 镀锌圆钢 φ10 | m | 885.549
4 | 干混地面砂浆 M20 | t | 0.428
5 | 干混抹灰砂浆 M20 | t | 0.624
6 | 干混砌筑砂浆 M10 | t | 2.234
7 | 高分子井盖井座 φ700 | 套 | 8
8 | 接地跨 -40*4*750 | 根 | 10
9 | 接线端子盒 JH1T-35mm2 | 个 | 10
10 | 砾石 5～10mm | m3 | 2.356
11 | 连砂石 | m3 | 0.421
12 | 路灯专用防盗锁 | 把 | 1.455
13 | 配电箱A | 台 | 2
14 | 配管 SC80 | m | 10.3
15 | 其他材料费 | 元 | 10.701
16 | 汽油(机械) | kg | 151.291
17 | 熔断器 10A | 个 | 42.42
18 | 商品混凝土 C15 | m3 | 1.555
19 | 双壁波纹管 DN50 | m | 1120.194
20 | 水 | m3 | 10.61
21 | 水泥 32.5 | kg | 916.273
22 | 铜芯电缆 YJV-4*10+1*6mm2 | m | 1088.588
23 | 铜芯线 RVV-0.45/0.75KV-3*2.5mm2 | m | 129.6
24 | 中杆照明灯 H=12m | 套 | 10.1
25 | 中砂 | m3 | 1.571
26 | LED灯 150W | 只 | 42.42

## F.1.1 分部分项工程清单计价表(表-08)【部分运动场~1
分部分项工程量清单与计价表
工程名称： |  | 部分运动场增设路灯工程（西华大学）【建筑与装饰工程】 |  |  |  |  | 标段：
序号 | 项目编码 |  | 项目名称 | 项目特征描述 | 计量 单位 | 工程量 |  | 金额（元）
[8 empty] | 综合单价 | 合价 | 其 中
暂估价
校本部
1 | 041001003001 |  | 拆除路面基层 | 1.材质：碎石、碎砖综合考虑 2.厚度：30cm 3.部位：路面基层 4.场内外运距:投标人自行考虑 | m2 | 232.584
2 | 041001001002 |  | 拆除混凝土路面 | 1.材质：混凝土 2.厚度：≤20cm，具体以现场为准，综合考虑 3.场内外运距:投标人自行考虑 | m2 | 232.594
3 | 040202011003 |  | 道路基层恢复 | 1.石料规格：碎石、碎砖综合考虑 2.厚度：30cm | m2 | 232.594
4 | 040203007004 |  | 道路路面恢复 | 1.混凝土强度等级：商品混泥土 C30 2.厚度：20cm 3.嵌缝材料：沥青砂浆灌缝 | m2 | 232.594
5 | 041001002005 |  | 拆除砖地面 | 1.材质：砖地面 2.厚度：综合考虑 3.场内外运距:投标人自行考虑 | m2 | 154.241
6 | 040204002006 |  | 砖地面块料铺设 | 1.块料品种、规格：方砖，以现场原样恢复 2.基础、垫层：C10垫层 20mm厚 | m2 | 154.241
7 | 050102002007 |  | 移栽灌木 | 1.名称：移栽灌木 2.养护期：1年 | m2 | 156.758
8 | 050102012008 |  | 铺种草皮 | 1.草皮种类：综合考虑 2.铺种方式：满铺 3.养护期：1年 | m2 | 156.758
分部小计
合 计

## F.1.2 单价措施项目清单计价表(表-08)【部分运动场~1
单价措施项目清单与计价表
工程名称： |  | 部分运动场增设路灯工程（西华大学）【建筑与装饰工程】 |  |  |  |  | 标段：
序 号 | 项目编码 |  | 项目名称 | 项目特征描述 | 计量 单位 | 工程量 |  | 金额（元）
[8 empty] | 综合单价 | 合价 | 其中
暂估价
脚手架工程
1 | 011701001001 |  | 综合脚手架 | 1．建筑结构形式 2．檐口高度 | m2
2 | 011701002001 |  | 外脚手架 | 1．搭设方式 2．搭设高度 3．脚手架材质 | m2
3 | 011701003001 |  | 里脚手架 | 1．搭设方式 2．搭设高度 3．脚手架材质 | m2
4 | 011701004001 |  | 悬空脚手架 | 1．搭设方式 2．悬挑宽度 3．脚手架材质 | m2
5 | 011701005001 |  | 挑脚手架 | 1．搭设方式 2．悬挑宽度 3．脚手架材质 | m
6 | 011701006001 |  | 满堂脚手架 | 1．搭设方式 2. 搭设高度 3．脚手架材质 | m2
7 | 011701007001 |  | 整体提升架 | 1．搭设方式及启动装置 2. 搭设高度 | m2
8 | 011701008001 |  | 外装饰吊篮 | 1．升降方式及启动装置 2. 搭设高度及吊篮型号 | m2
小计
混凝土模板及支架（撑 ）
9 | 041102001 |  | 垫层模板 | 构件类型 | m2 | 55.086
10 | 041102002 |  | 现浇混凝土路面模板 | 构件类型 | m2 | 183.46
11 | 011702002001 |  | 矩形柱 | 基础类型 | m2
12 | 011702003001 |  | 构造柱 | 基础类型 | m2
13 | 011702004001 |  | 异形柱 | 柱截面形状 | m2
14 | 011702005001 |  | 基础梁 | 梁截面形状 | m2
15 | 011702006001 |  | 矩形梁 | 支撑高度 | m2
16 | 011702007001 |  | 异形梁 | 1.梁截面形状 2.支撑高度 | m2
17 | 011702008001 |  | 圈梁 | 1.梁截面形状 2.支撑高度 | m2
18 | 011702009001 |  | 过梁 | 1.梁截面形状 2.支撑高度 | m2
19 | 011702010001 |  | 弧形、拱形梁 | 1.梁截面形状 2.支撑高度 | m2
20 | 011702011001 |  | 直形墙 | 1.梁截面形状 2.支撑高度 | m2
21 | 011702012001 |  | 弧形墙 | 1.梁截面形状 2.支撑高度 | m2
22 | 011702013001 |  | 短肢剪力墙、电梯井壁 | 1.梁截面形状 2.支撑高度 | m2
23 | 011702014001 |  | 有梁板 | 支撑高度 | m2
24 | 011702015001 |  | 无梁板 | 支撑高度 | m2
25 | 011702016001 |  | 平板 | 支撑高度 | m2
26 | 011702017001 |  | 拱板 | 支撑高度 | m2
27 | 011702018001 |  | 薄壳板 | 支撑高度 | m2
28 | 011702019001 |  | 空心板 | 支撑高度 | m2
29 | 011702020001 |  | 其它板 | 支撑高度 | m2
30 | 011702021001 |  | 栏板 | 支撑高度 | m2
31 | 011702022001 |  | 天沟、檐沟 | 构件类型 | m2
32 | 011702023001 |  | 雨篷、悬挑板、阳台板 | 1.构件类型 2.板厚度 | m2
33 | 011702024001 |  | 楼梯 | 类型 | m2
34 | 011702025001 |  | 其它现浇构件 | 构件类型 | m2
35 | 011702026001 |  | 电缆沟、地沟 | 1.沟类型 2.沟截面 | m2
36 | 011702027001 |  | 台阶 | 台阶踏步宽 | m2
37 | 011702028001 |  | 扶手 | 扶手断面尺寸 | m2
38 | 011702029001 |  | 散水 | 扶手断面尺寸 | m2
39 | 011702030001 |  | 后浇带 | 后浇带部位 | m2
40 | 011702031001 |  | 化粪池 | 1.化粪池部位 2.化粪池规格 | m2
41 | 011702032001 |  | 检查井 | 1.检查井部位 2.检查井规格 | m2
小计
垂直运输
42 | 011703001001 |  | 垂直运输 | 1. 建筑物建筑类型及结构形式 2. 地下室建筑面积 3. 建筑物檐口高度、层数 | m2¦天
小计
超高施工增加
43 | 011704001001 |  | 超高施工增加 | 1. 建筑物建筑类型及结构形式 2. 建筑物檐口高度、层数 3.单层建筑物檐口高度超过20m，多层建筑物超过6层部分的建筑面积 | m2
小计
大型机械设备进出场及安拆
44 | 011705001001 |  | 大型机械设备进出场及安拆 | 1.机械设备名称 2.机械设备规格型号 | 台次
小计
施工排水、降水
45 | 011706001001 |  | 成井 | 1.成井方式 2.地层情况 3.成井直径 4.井（滤）管类型、直径 | m
46 | 011706002001 |  | 排水、降水 | 1.机械规格型号 2.降排水管规格 | 昼夜
小计
合 计

## F.4 总价措施项目清单计价表(表-11)【部分运动场增设~1
总价措施项目清单计价表
工程名称： |  | 部分运动场增设路灯工程（西华大学）【建筑与装饰工程】 |  |  | 标段：
序 号 | 项目编码 |  | 项目名称 | 计算基础 | 费率 （%） | 金额 （元） | 调整费率 (%) | 调整后 金额(元) | 备注
1 | 011707001001 |  | 安全文明施工
1.1 | ① |  | 环境保护 | 分部分项定额人工费+单价措施定额人工费 | 0.4
1.2 | ② |  | 文明施工 | 分部分项定额人工费+单价措施定额人工费 | 3.48
1.3 | ③ |  | 安全施工 | 分部分项定额人工费+单价措施定额人工费 | 5.26
1.4 | ④ |  | 临时设施 | 分部分项定额人工费+单价措施定额人工费 | 6.82
2 | 011707002001 |  | 夜间施工
3 | 011707003001 |  | 非夜间施工照明
4 | 011707004001 |  | 二次搬运
5 | 011707005001 |  | 冬雨季施工
6 | 011707006001 |  | 地上、地下设施、建筑物的临时保护设施
7 | 011707007001 |  | 已完工程及设备保护
8 | 011707008001 |  | 工程定位复测费
合 计

## G.1 其他项目清单计价汇总表(表-12)【部分运动场增设~1
其他项目清单与计价汇总表
工程名称： | 部分运动场增设路灯工程（西华大学）【建筑与装饰工程】 | 标段：
序号 | 项 目 名 称 | 金额（元） | 结算金额(元) | 备注
1 | 暂列金额 | 5673.42 |  | 明细详见表-12-1
2 | 暂估价
2.1 | 材料(工程设备)暂估价/结算价 | - |  | 明细详见表-12-2
2.2 | 专业工程暂估价/结算价 |  |  | 明细详见表-12-3
3 | 计日工 |  |  | 明细详见表-12-4
4 | 总承包服务费 |  |  | 明细详见表-12-5
合 计 |  | 5673.42 |  | -

## G.2 暂列金额明细表(表-12-1)【部分运动场增设路灯~1
暂列金额明细表
工程名称： | 部分运动场增设路灯工程（西华大学）【建筑与装饰工程】 | 标段：
序号 | 项目名称 | 计量单位 | 暂定金额(元) | 备注
1 | 暂列金额 | 项 | 5673.42
合 计 |  |  | 5673.42 | -

## G.5 计日工表(表-12-4)【部分运动场增设路灯工程（~1
计 日 工 表
工程名称： | 部分运动场增设路灯工程（西华大学）【建筑与装饰工程】 |  |  | 标段：
编号 | 项目名称 | 单位 | 暂定数量 |  | 实际数量 | 综合单价（元） | 合价（元）
[7 empty] | 暂定 | 实际
一 | 人工
1 | 土建、市政、园林绿化、抹灰工程、构筑物、城市轨道交通、爆破、房屋建筑维修与加固工程普工 | 工日
2 | 土建、市政、园林绿化、构筑物、城市轨道交通、房屋建筑维修与加固工程混凝土工 | 工日
3 | 土建、市政、园林绿化、抹灰工程、构筑物、城市轨道交通、爆破、房屋建筑维修与加固工程技工 | 工日
4 | 装饰普工（抹灰工程除外） | 工日
5 | 装饰技工（抹灰工程除外） | 工日
6 | 装饰细木工 | 工日
7 | 通用安装技工 | 工日
8 | 通用安装普工 | 工日
人工小计
二 | 材料
材料小计
三 | 施工机械
施工机械小计
四、综合费
总 计

## H 规费、税金项目清单计价表(表-13)【部分运动场增设路~1
规费、税金项目计价表
工程名称： | 部分运动场增设路灯工程（西华大学）【建筑与装饰工程】 |  | 标段：
序号 | 项目名称 | 计算基础 | 计算基数 | 计算费率（％） | 金额(元)
1 | 规费 | 分部分项清单定额人工费+单价措施项目清单定额人工费
1.1 | 社会保险费 | 分部分项清单定额人工费+单价措施项目清单定额人工费
(1) | 养老保险费 | 分部分项清单定额人工费+单价措施项目清单定额人工费
(2) | 失业保险费 | 分部分项清单定额人工费+单价措施项目清单定额人工费
(3) | 医疗保险费 | 分部分项清单定额人工费+单价措施项目清单定额人工费
(4) | 工伤保险费 | 分部分项清单定额人工费+单价措施项目清单定额人工费
(5) | 生育保险费 | 分部分项清单定额人工费+单价措施项目清单定额人工费
1.2 | 住房公积金 | 分部分项清单定额人工费+单价措施项目清单定额人工费
1.3 | 工程排污费 | 按工程所在地环境保护部门收取标准，按实计入
2 | 销项增值税额 | 分部分项工程费+措施项目费+其他项目费+规费+创优质工程奖补偿奖励费-按规定不计税的工程设备金额-除税甲供材料（设备）设备费
合计

## L.2 承包人提供主要材料和工程设备一览表(表-21)【部~1
承包人提供主要材料和工程设备一览表 （适用造价信息差额调整法）
工程名称： | 部分运动场增设路灯工程（西华大学）【建筑与装饰工程】 |  |  |  | 标段：
序号 | 名称、规格、型号 | 单位 | 数量 | 风险系数(%) |  | 基准单价(元) | 投标单价(元) | 发承包人确认单价(元) | 备注
1 | 草皮 | m2 | 156.761
2 | 柴油(机械) | kg | 423.973
3 | 刀片 切缝机用、综合 | 片 | 0.082
4 | 方砖 30×30×6(cm) | m2 | 155.742
5 | 滑石粉 | kg | 4.744
6 | 其他材料费 | 元 | 170.362
7 | 商品混凝土 C10 | m3 | 15.574
8 | 商品混凝土 C30 | m3 | 46.985
9 | 石油沥青 60# | kg | 2.472
10 | 水 | m3 | 108.791
11 | 碎石 20～40mm | m3 | 18.259
12 | 碎石 20～60mm | m3 | 64.383
13 | 碎石 5～20mm | m3 | 9.607
14 | 细砂 | m3 | 0.012
15 | 有机肥(土堆肥) | m3 | 0.941
16 | 干混地面砂浆 M15 | t | 0.472
17 | 二等锯材 | m3 | 0.569
18 | 铁件 | kg | 8.441

## F.1.1 分部分项工程清单计价表(表-08)【部分运动场~2
分部分项工程量清单与计价表
工程名称： |  | 部分运动场增设路灯工程（彭州校区）【安装工程】 |  |  |  |  | 标段：
序号 | 项目编码 |  | 项目名称 | 项目特征描述 | 计量 单位 | 工程量 |  | 金额（元）
[8 empty] | 综合单价 | 合价 | 其 中
暂估价
彭州校区
1 | 030404017029 |  | 配电箱B | 1.名称：配电箱B 2.规格：500mm*600mm，箱体壁厚不低于3mm 3.安装方式：落地安装 4.附件配置：配电箱带罩不锈钢材质，含总开关 3P 40A 1个、卡插空气开关3P 20A 2个、交流接触器2个、时钟控制器2个、三相四线电子表1个等 5.其他：含基础制作安装 | 台 | 1
2 | 030411001030 |  | 过马路保护钢管 SC80 | 1.名称：电气配管 2.材质：镀锌钢管 3.规格：DN80 4.配置形式：沿电缆沟内敷设 | m | 25
3 | 030411001031 |  | 双壁波纹管 DN50 | 1.名称：电气配管 2.材质：双壁波纹管 3.规格：DN50 4.配置形式：埋地敷设 5.埋地深度：不低于0.5m | m | 840
4 | 030408001032 |  | 电力电缆 YJV-4*10+1*6mm2 | 1.名称：电力电缆 2.型号、规格：YJV-4*10+1*6mm2 3.材质：铜芯 4.敷设方式、部位：管内敷设 5.电压等级（kV）：0.6/1Kv | m | 861
5 | 030408006033 |  | 电力电缆头 5芯 截面 ≤10mm2 | 1.名称：电力电缆头 2.型号、规格：YJV-4*10+1*6mm2 3.类型：户内热缩式电缆终端头 4.电压等级（kV）：1KV | 个 | 16
6 | 040804002034 |  | 电气配线 RVV-0.45/0.75KV-3×2.5mm2 | 1.名称:电气配线 2.配线形式：钢杆内穿线 3.型号：RVV-0.45/0.75KV 4.规格：3×2.5mm2 5.材质：铜芯护套线 6.其他：满足设计及施工验收规范要求 | m | 192
7 | 040805002035 |  | 中杆LED照明灯 H=12m，3*150W | 1.名称：中杆照明灯 H=12m，3*150W LED灯 2.灯杆高度、材质：灯杆高12m，采用5mm厚钢板成型的无缝新型灯杆 3.灯架形式（成套或组装、固定或升降）：成套 4.配件配置：每个灯具采用熔断器设单灯保护，包括灯杆基础及配套螺栓 5.光源数量：3*150w 6.基础形式、浇筑材料：现浇混泥土基础及螺栓包封，C20（包括钢筋笼） 7.其他：热浸锌处理，表面喷塑，灯杆颜色为灰白色。灯杆上部直径为90mm，下部直接不小于230mm；灯杆底部法兰盘钢板厚度均为20mm 8.其他：土方挖填综合考虑在投标报价中 | 套 | 8
8 | 030413002036 |  | 电缆沟挖填土方 | 1.名称：电缆沟挖填土方 2.规格：满足施工现场要求 3.类型：土方 4.填充（恢复）方式：恢复原状 | m3 | 362.88
9 | 040205001037 |  | 路灯出线手孔井 | 1.井类型、规格尺寸：路灯出线手孔井 2.砌块种类、规格：页岩标砖 3.垫层材料种类、厚度：C15商品混凝土垫层 厚150mm 4.砂浆强度等级、配合比：M10砂浆砌筑、.M20预拌砂浆抹面 5.含高分子井盖井座制作安装及运输、路灯专用防盗锁（1套） 6.其他：详设计图纸、相关图集及规范要求 | 座 | 2
10 | 030409002038 |  | 接地母线 镀锌圆钢 φ10 | 1.名称 :接地母线 2.材质、规格：镀锌圆钢 φ10 3.安装形式：埋地敷设 | m | 840
11 | 040807003039 |  | 接地装置调试 接地网独立接地装置调试 | 1.名称：接地装置调试 2.类别：电气调整试验 接地网独立接地装置调试 | 组 | 1.00
分部小计
合 计

## F.1.2 单价措施项目清单计价表(表-08)【部分运动场~2
单价措施项目清单与计价表
工程名称： |  | 部分运动场增设路灯工程（彭州校区）【安装工程】 |  |  |  |  | 标段：
序 号 | 项目编码 |  | 项目名称 | 项目特征描述 | 计量 单位 | 工程量 |  | 金额（元）
[8 empty] | 综合单价 | 合价 | 其中
暂估价
专业措施项目
1 | 031301001001 |  | 吊装加固 |  | 项
2 | 031301002001 |  | 金属抱杆安装拆除、移位 |  | 项
3 | 031301003001 |  | 平台铺设、拆除 |  | 项
4 | 031301004001 |  | 顶升、提升装置 |  | 项
5 | 031301005001 |  | 大型设备专用机具 |  | 项
6 | 031301006001 |  | 焊接工艺评定 |  | 项
7 | 031301007001 |  | 胎（模）具制作、安装、拆除 |  | 项
8 | 031301008001 |  | 防护棚制作安装拆除 |  | 项
9 | 031301009001 |  | 特殊地区施工增加 |  | 项
10 | 031301010001 |  | 安装与生产同时进行施工增加 |  | 项
11 | 031301011001 |  | 在有害身体健康环境中施工增加 |  | 项
12 | 031301012001 |  | 工程系统检测、检验 |  | 项
13 | 031301013001 |  | 设备、管道施工的安全、防冻和焊接保护 |  | 项
14 | 031301014001 |  | 焦炉烘炉、热态工程 |  | 项
15 | 031301015001 |  | 管道安拆后的充气保护 |  | 项
16 | 031301016001 |  | 隧道内施工的通风、供水、供气、供电、照明及通讯设施 |  | 项
17 | 031301017001 |  | 脚手架搭拆 |  | 项
18 | 031301018001 |  | 其他措施 |  | 项
小计
合 计

## F.4 总价措施项目清单计价表(表-11)【部分运动场增设~2
总价措施项目清单计价表
工程名称： |  | 部分运动场增设路灯工程（彭州校区）【安装工程】 |  |  | 标段：
序 号 | 项目编码 |  | 项目名称 | 计算基础 | 费率 （%） | 金额 （元） | 调整费率 (%) | 调整后 金额(元) | 备注
1 | 031302001001 |  | 安全文明施工
1.1 | ① |  | 环境保护 | 分部分项定额人工费+单价措施定额人工费 | 0.4
1.2 | ② |  | 文明施工 | 分部分项定额人工费+单价措施定额人工费 | 3.48
1.3 | ③ |  | 安全施工 | 分部分项定额人工费+单价措施定额人工费 | 5.26
1.4 | ④ |  | 临时设施 | 分部分项定额人工费+单价措施定额人工费 | 6.82
2 | 031302002001 |  | 夜间施工增加
3 | 031302003001 |  | 非夜间施工增加
4 | 031302004001 |  | 二次搬运
5 | 031302005001 |  | 冬雨季施工增加
6 | 031302006001 |  | 已完工程及设备保护
7 | 031302007001 |  | 高层施工增加
8 | 031302008001 |  | 工程定位复测费
合 计

## G.1 其他项目清单计价汇总表(表-12)【部分运动场增设~2
其他项目清单与计价汇总表
工程名称： | 部分运动场增设路灯工程（彭州校区）【安装工程】 | 标段：
序号 | 项 目 名 称 | 金额（元） | 结算金额(元) | 备注
1 | 暂列金额 | 14641.52 |  | 明细详见表-12-1
2 | 暂估价
2.1 | 材料(工程设备)暂估价/结算价 | - |  | 明细详见表-12-2
2.2 | 专业工程暂估价/结算价 |  |  | 明细详见表-12-3
3 | 计日工 |  |  | 明细详见表-12-4
4 | 总承包服务费 |  |  | 明细详见表-12-5
合 计 |  | 14641.52 |  | -

## G.2 暂列金额明细表(表-12-1)【部分运动场增设路灯~2
暂列金额明细表
工程名称： | 部分运动场增设路灯工程（彭州校区）【安装工程】 | 标段：
序号 | 项目名称 | 计量单位 | 暂定金额(元) | 备注
1 | 暂列金额 | 项 | 14641.52
合 计 |  |  | 14641.52 | -

## G.5 计日工表(表-12-4)【部分运动场增设路灯工程（彭~
计 日 工 表
工程名称： | 部分运动场增设路灯工程（彭州校区）【安装工程】 |  |  | 标段：
编号 | 项目名称 | 单位 | 暂定数量 |  | 实际数量 | 综合单价（元） | 合价（元）
[7 empty] | 暂定 | 实际
一 | 人工
1 | 土建、市政、园林绿化、抹灰工程、构筑物、城市轨道交通、爆破、房屋建筑维修与加固工程普工 | 工日
2 | 土建、市政、园林绿化、构筑物、城市轨道交通、房屋建筑维修与加固工程混凝土工 | 工日
3 | 土建、市政、园林绿化、抹灰工程、构筑物、城市轨道交通、爆破、房屋建筑维修与加固工程技工 | 工日
4 | 装饰普工（抹灰工程除外） | 工日
5 | 装饰技工（抹灰工程除外） | 工日
6 | 装饰细木工 | 工日
7 | 通用安装技工 | 工日
8 | 通用安装普工 | 工日
人工小计
二 | 材料
材料小计
三 | 施工机械
施工机械小计
四、综合费
总 计

## H 规费、税金项目清单计价表(表-13)【部分运动场增设路~2
规费、税金项目计价表
工程名称： | 部分运动场增设路灯工程（彭州校区）【安装工程】 |  | 标段：
序号 | 项目名称 | 计算基础 | 计算基数 | 计算费率（％） | 金额(元)
1 | 规费 | 分部分项清单定额人工费+单价措施项目清单定额人工费
1.1 | 社会保险费 | 分部分项清单定额人工费+单价措施项目清单定额人工费
(1) | 养老保险费 | 分部分项清单定额人工费+单价措施项目清单定额人工费
(2) | 失业保险费 | 分部分项清单定额人工费+单价措施项目清单定额人工费
(3) | 医疗保险费 | 分部分项清单定额人工费+单价措施项目清单定额人工费
(4) | 工伤保险费 | 分部分项清单定额人工费+单价措施项目清单定额人工费
(5) | 生育保险费 | 分部分项清单定额人工费+单价措施项目清单定额人工费
1.2 | 住房公积金 | 分部分项清单定额人工费+单价措施项目清单定额人工费
1.3 | 工程排污费 | 按工程所在地环境保护部门收取标准，按实计入
2 | 销项增值税额 | 分部分项工程费+措施项目费+其他项目费+规费+创优质工程奖补偿奖励费-按规定不计税的工程设备金额-除税甲供材料（设备）设备费
合计

## L.2 承包人提供主要材料和工程设备一览表(表-21)【部~2
承包人提供主要材料和工程设备一览表 （适用造价信息差额调整法）
工程名称： | 部分运动场增设路灯工程（彭州校区）【安装工程】 |  |  |  | 标段：
序号 | 名称、规格、型号 | 单位 | 数量 | 风险系数(%) |  | 基准单价(元) | 投标单价(元) | 发承包人确认单价(元) | 备注
1 | 标准砖 | 千匹 | 0.777
2 | 柴油(机械) | kg | 56.864
3 | 镀锌圆钢 φ10 | m | 882
4 | 干混地面砂浆 M20 | t | 0.107
5 | 干混抹灰砂浆 M20 | t | 0.156
6 | 干混砌筑砂浆 M10 | t | 0.559
7 | 高分子井盖井座 φ700 | 套 | 2
8 | 接地跨 -40*4*750 | 根 | 8
9 | 接线端子盒 JH1T-35mm2 | 个 | 8
10 | 砾石 5～10mm | m3 | 1.882
11 | 连砂石 | m3 | 0.111
12 | 路灯专用防盗锁 | 把 | 0.364
13 | 配电箱B | 台 | 1
14 | 配管 SC80 | m | 25.75
15 | 其他材料费 | 元 | 5.509
16 | 汽油(机械) | kg | 116.828
17 | 熔断器 10A | 个 | 24.24
18 | 商品混凝土 C15 | m3 | 0.394
19 | 双壁波纹管 DN50 | m | 901.824
20 | 水 | m3 | 5.204
21 | 水泥 32.5 | kg | 731.745
22 | 铜芯电缆 YJV-4*10+1*6mm2 | m | 873.915
23 | 铜芯线 RVV-0.45/0.75KV-3*2.5mm2 | m | 207.36
24 | 中杆照明灯 H=12m | 套 | 8.08
25 | 中砂 | m3 | 1.254
26 | LED灯 150W | 只 | 24.24

## F.1.1 分部分项工程清单计价表(表-08)【部分运动场~3
分部分项工程量清单与计价表
工程名称： |  | 部分运动场增设路灯工程（彭州校区）【建筑与装饰工程】 |  |  |  |  | 标段：
序号 | 项目编码 |  | 项目名称 | 项目特征描述 | 计量 单位 | 工程量 |  | 金额（元）
[8 empty] | 综合单价 | 合价 | 其 中
暂估价
彭州校区
1 | 041001003009 |  | 拆除路面基层 | 1.材质：碎石、碎砖综合考虑 2.厚度：30cm 3.部位：路面基层 4.场内外运距:投标人自行考虑 | m2 | 83.513
2 | 041001001010 |  | 拆除混泥土路面 | 1.材质：混泥土 2.厚度：≤20cm，具体以现场为准，综合考虑 3.场内外运距:投标人自行考虑 | m2 | 83.513
3 | 040202011011 |  | 道路基层恢复 | 1.石料规格：碎石、碎砖综合考虑 2.厚度：30cm | m2 | 83.513
4 | 040203007012 |  | 道路路面恢复 | 1.混凝土强度等级：商品混泥土 C30 2.厚度：20cm 3.嵌缝材料：沥青砂浆灌缝 | m2 | 83.513
5 | 041001002013 |  | 拆除砖地面 | 1.材质：砖地面 2.厚度：综合考虑 3.场内外运距:投标人自行考虑 | m2 | 13.485
6 | 040204002014 |  | 砖地面块料铺设 | 1.块料品种、规格：方砖，以现场原样恢复 2.基础、垫层：C15垫层 20mm厚 | m2 | 13.485
7 | 050102002015 |  | 移栽灌木 | 1.名称：移栽灌木 2.养护期：1年 | m2 | 75.684
8 | 050102012016 |  | 铺种草皮 | 1.草皮种类：综合考虑 2.铺种方式：满铺 3.养护期：1年 | m2 | 75.684
分部小计
合 计

## F.1.2 单价措施项目清单计价表(表-08)【部分运动场~3
单价措施项目清单与计价表
工程名称： |  | 部分运动场增设路灯工程（彭州校区）【建筑与装饰工程】 |  |  |  |  | 标段：
序 号 | 项目编码 |  | 项目名称 | 项目特征描述 | 计量 单位 | 工程量 |  | 金额（元）
[8 empty] | 综合单价 | 合价 | 其中
暂估价
脚手架工程
1 | 011701001001 |  | 综合脚手架 | 1．建筑结构形式 2．檐口高度 | m2
2 | 011701002001 |  | 外脚手架 | 1．搭设方式 2．搭设高度 3．脚手架材质 | m2
3 | 011701003001 |  | 里脚手架 | 1．搭设方式 2．搭设高度 3．脚手架材质 | m2
4 | 011701004001 |  | 悬空脚手架 | 1．搭设方式 2．悬挑宽度 3．脚手架材质 | m2
5 | 011701005001 |  | 挑脚手架 | 1．搭设方式 2．悬挑宽度 3．脚手架材质 | m
6 | 011701006001 |  | 满堂脚手架 | 1．搭设方式 2. 搭设高度 3．脚手架材质 | m2
7 | 011701007001 |  | 整体提升架 | 1．搭设方式及启动装置 2. 搭设高度 | m2
8 | 011701008001 |  | 外装饰吊篮 | 1．升降方式及启动装置 2. 搭设高度及吊篮型号 | m2
小计
混凝土模板及支架（撑 ）
9 | 041102001 |  | 垫层模板 | 构件类型 | m2 | 4.816
10 | 041102002 |  | 现浇混凝土路面模板 | 构件类型 | m2 | 59.652
11 | 011702002001 |  | 矩形柱 | 基础类型 | m2
12 | 011702003001 |  | 构造柱 | 基础类型 | m2
13 | 011702004001 |  | 异形柱 | 柱截面形状 | m2
14 | 011702005001 |  | 基础梁 | 梁截面形状 | m2
15 | 011702006001 |  | 矩形梁 | 支撑高度 | m2
16 | 011702007001 |  | 异形梁 | 1.梁截面形状 2.支撑高度 | m2
17 | 011702008001 |  | 圈梁 | 1.梁截面形状 2.支撑高度 | m2
18 | 011702009001 |  | 过梁 | 1.梁截面形状 2.支撑高度 | m2
19 | 011702010001 |  | 弧形、拱形梁 | 1.梁截面形状 2.支撑高度 | m2
20 | 011702011001 |  | 直形墙 | 1.梁截面形状 2.支撑高度 | m2
21 | 011702012001 |  | 弧形墙 | 1.梁截面形状 2.支撑高度 | m2
22 | 011702013001 |  | 短肢剪力墙、电梯井壁 | 1.梁截面形状 2.支撑高度 | m2
23 | 011702014001 |  | 有梁板 | 支撑高度 | m2
24 | 011702015001 |  | 无梁板 | 支撑高度 | m2
25 | 011702016001 |  | 平板 | 支撑高度 | m2
26 | 011702017001 |  | 拱板 | 支撑高度 | m2
27 | 011702018001 |  | 薄壳板 | 支撑高度 | m2
28 | 011702019001 |  | 空心板 | 支撑高度 | m2
29 | 011702020001 |  | 其它板 | 支撑高度 | m2
30 | 011702021001 |  | 栏板 | 支撑高度 | m2
31 | 011702022001 |  | 天沟、檐沟 | 构件类型 | m2
32 | 011702023001 |  | 雨篷、悬挑板、阳台板 | 1.构件类型 2.板厚度 | m2
33 | 011702024001 |  | 楼梯 | 类型 | m2
34 | 011702025001 |  | 其它现浇构件 | 构件类型 | m2
35 | 011702026001 |  | 电缆沟、地沟 | 1.沟类型 2.沟截面 | m2
36 | 011702027001 |  | 台阶 | 台阶踏步宽 | m2
37 | 011702028001 |  | 扶手 | 扶手断面尺寸 | m2
38 | 011702029001 |  | 散水 | 扶手断面尺寸 | m2
39 | 011702030001 |  | 后浇带 | 后浇带部位 | m2
40 | 011702031001 |  | 化粪池 | 1.化粪池部位 2.化粪池规格 | m2
41 | 011702032001 |  | 检查井 | 1.检查井部位 2.检查井规格 | m2
小计
垂直运输
42 | 011703001001 |  | 垂直运输 | 1. 建筑物建筑类型及结构形式 2. 地下室建筑面积 3. 建筑物檐口高度、层数 | m2¦天
小计
超高施工增加
43 | 011704001001 |  | 超高施工增加 | 1. 建筑物建筑类型及结构形式 2. 建筑物檐口高度、层数 3.单层建筑物檐口高度超过20m，多层建筑物超过6层部分的建筑面积 | m2
小计
大型机械设备进出场及安拆
44 | 011705001001 |  | 大型机械设备进出场及安拆 | 1.机械设备名称 2.机械设备规格型号 | 台次
小计
施工排水、降水
45 | 011706001001 |  | 成井 | 1.成井方式 2.地层情况 3.成井直径 4.井（滤）管类型、直径 | m
46 | 011706002001 |  | 排水、降水 | 1.机械规格型号 2.降排水管规格 | 昼夜
小计
合 计

## F.4 总价措施项目清单计价表(表-11)【部分运动场增设~3
总价措施项目清单计价表
工程名称： |  | 部分运动场增设路灯工程（彭州校区）【建筑与装饰工程】 |  |  | 标段：
序 号 | 项目编码 |  | 项目名称 | 计算基础 | 费率 （%） | 金额 （元） | 调整费率 (%) | 调整后 金额(元) | 备注
1 | 011707001001 |  | 安全文明施工
1.1 | ① |  | 环境保护 | 分部分项定额人工费+单价措施定额人工费 | 0.4
1.2 | ② |  | 文明施工 | 分部分项定额人工费+单价措施定额人工费 | 3.48
1.3 | ③ |  | 安全施工 | 分部分项定额人工费+单价措施定额人工费 | 5.26
1.4 | ④ |  | 临时设施 | 分部分项定额人工费+单价措施定额人工费 | 6.82
2 | 011707002001 |  | 夜间施工
3 | 011707003001 |  | 非夜间施工照明
4 | 011707004001 |  | 二次搬运
5 | 011707005001 |  | 冬雨季施工
6 | 011707006001 |  | 地上、地下设施、建筑物的临时保护设施
7 | 011707007001 |  | 已完工程及设备保护
8 | 011707008001 |  | 工程定位复测费
合 计

## G.1 其他项目清单计价汇总表(表-12)【部分运动场增设~3
其他项目清单与计价汇总表
工程名称： | 部分运动场增设路灯工程（彭州校区）【建筑与装饰工程】 | 标段：
序号 | 项 目 名 称 | 金额（元） | 结算金额(元) | 备注
1 | 暂列金额 | 1989.33 |  | 明细详见表-12-1
2 | 暂估价
2.1 | 材料(工程设备)暂估价/结算价 | - |  | 明细详见表-12-2
2.2 | 专业工程暂估价/结算价 |  |  | 明细详见表-12-3
3 | 计日工 |  |  | 明细详见表-12-4
4 | 总承包服务费 |  |  | 明细详见表-12-5
合 计 |  | 1989.33 |  | -

## G.2 暂列金额明细表(表-12-1)【部分运动场增设路灯~3
暂列金额明细表
工程名称： | 部分运动场增设路灯工程（彭州校区）【建筑与装饰工程】 | 标段：
序号 | 项目名称 | 计量单位 | 暂定金额(元) | 备注
1 | 暂列金额 | 项 | 1989.33
合 计 |  |  | 1989.33 | -

## G.5 计日工表(表-12-4)【部分运动场增设路灯工程（~2
计 日 工 表
工程名称： | 部分运动场增设路灯工程（彭州校区）【建筑与装饰工程】 |  |  | 标段：
编号 | 项目名称 | 单位 | 暂定数量 |  | 实际数量 | 综合单价（元） | 合价（元）
[7 empty] | 暂定 | 实际
一 | 人工
1 | 土建、市政、园林绿化、抹灰工程、构筑物、城市轨道交通、爆破、房屋建筑维修与加固工程普工 | 工日
2 | 土建、市政、园林绿化、构筑物、城市轨道交通、房屋建筑维修与加固工程混凝土工 | 工日
3 | 土建、市政、园林绿化、抹灰工程、构筑物、城市轨道交通、爆破、房屋建筑维修与加固工程技工 | 工日
4 | 装饰普工（抹灰工程除外） | 工日
5 | 装饰技工（抹灰工程除外） | 工日
6 | 装饰细木工 | 工日
7 | 通用安装技工 | 工日
8 | 通用安装普工 | 工日
人工小计
二 | 材料
材料小计
三 | 施工机械
施工机械小计
四、综合费
总 计

## H 规费、税金项目清单计价表(表-13)【部分运动场增设路~3
规费、税金项目计价表
工程名称： | 部分运动场增设路灯工程（彭州校区）【建筑与装饰工程】 |  | 标段：
序号 | 项目名称 | 计算基础 | 计算基数 | 计算费率（％） | 金额(元)
1 | 规费 | 分部分项清单定额人工费+单价措施项目清单定额人工费
1.1 | 社会保险费 | 分部分项清单定额人工费+单价措施项目清单定额人工费
(1) | 养老保险费 | 分部分项清单定额人工费+单价措施项目清单定额人工费
(2) | 失业保险费 | 分部分项清单定额人工费+单价措施项目清单定额人工费
(3) | 医疗保险费 | 分部分项清单定额人工费+单价措施项目清单定额人工费
(4) | 工伤保险费 | 分部分项清单定额人工费+单价措施项目清单定额人工费
(5) | 生育保险费 | 分部分项清单定额人工费+单价措施项目清单定额人工费
1.2 | 住房公积金 | 分部分项清单定额人工费+单价措施项目清单定额人工费
1.3 | 工程排污费 | 按工程所在地环境保护部门收取标准，按实计入
2 | 销项增值税额 | 分部分项工程费+措施项目费+其他项目费+规费+创优质工程奖补偿奖励费-按规定不计税的工程设备金额-除税甲供材料（设备）设备费
合计

## L.2 承包人提供主要材料和工程设备一览表(表-21)【部~3
承包人提供主要材料和工程设备一览表 （适用造价信息差额调整法）
工程名称： | 部分运动场增设路灯工程（彭州校区）【建筑与装饰工程】 |  |  |  | 标段：
序号 | 名称、规格、型号 | 单位 | 数量 | 风险系数(%) |  | 基准单价(元) | 投标单价(元) | 发承包人确认单价(元) | 备注
1 | 草皮 | m2 | 75.684
2 | 柴油(机械) | kg | 11.012
3 | 刀片 切缝机用、综合 | 片 | 0.363
4 | 方砖 30×30×6(cm) | m2 | 13.635
5 | 滑石粉 | kg | 1.701
6 | 其他材料费 | 元 | 48.049
7 | 商品混凝土 C30 | m3 | 16.867
8 | 石油沥青 60# | kg | 0.886
9 | 水 | m3 | 41.949
10 | 水泥 32.5 | kg | 5.292
11 | 碎石 20～40mm | m3 | 6.555
12 | 碎石 20～60mm | m3 | 23.113
13 | 碎石 5～20mm | m3 | 3.449
14 | 细砂 | m3 | 0.004
15 | 有机肥(土堆肥) | m3 | 0.454
16 | 中砂 | m3 | 0.025
17 | 二等锯材 | m3 | 0.067
18 | 铁件 | kg | 2.746
19 | 商品混凝土 C15 | m3 | 1.364