## B.1 工程项目招标工程量清单封面(封1)
体育馆照明改造工程
招标工程量清单
招 标 人:
(单位盖章)
造价咨询人:
(单位盖章)
封-1

## C.1 工程项目招标工程量清单扉页(扉1)
体育馆照明改造工程
招标工程量清单
招 标 人: |  |  |  | 造价咨询人:
|  | (单位盖章) |  |  | （单位资质专用章）
法定代表人 或其授权人: |  |  |  | 法定代表人 或其授权人:
|  | (签字或盖章) |  |  |  | (签字或盖章)
编 制 人: |  |  |  | 复 核 人:
|  | (造价人员签字盖专用章) |  |  |  | (造价工程师签字盖专用章)
编 制 时 间: |  |  | 复 核 时 间:
扉-1

## F.1.1 分部分项工程清单计价表(表-08)【安装工程】
分部分项工程清单与计价表
工程名称： |  | 体育馆照明改造工程【安装工程】 |  |  |  |  | 标段： |  |  | 第1页 共11页
序号 | 项目编码 |  | 项目名称 | 项目特征描述 | 计量 单位 | 工程量 |  | 金额（元）
[8 empty] | 综合单价 | 合价 |  | 其中
[11 empty] | 定额人工费 | 暂估价
乒乓球室照明改造工程
本页小计
表-08
分部分项工程清单与计价表
工程名称： |  | 体育馆照明改造工程【安装工程】 |  |  |  |  | 标段： |  |  | 第2页 共11页
序号 | 项目编码 |  | 项目名称 | 项目特征描述 | 计量 单位 | 工程量 |  | 金额（元）
[8 empty] | 综合单价 | 合价 |  | 其中
[11 empty] | 定额人工费 | 暂估价
1 | 030412002001 |  | 乒乓球馆 LED投光灯 450W | 1.名称：乒乓球馆 LED投光灯 450W 2.场馆照明度要求：训练和娱 乐活动模式平均照度不低于 300LX，均匀度U2不小于0.5。 业余比赛、专业训练模式平均 照度不低于750LX，均匀度U1不 小于0.4，U2不小于0.6。 3.型号、规格：AC220V 50HZ/60HZ，宽幅电压设计， 具有短路、过充保护功能。绿 色环保高品质LED光源，光通量 不低于40000lm，平均使用寿命 100000小时，光效高、寿命长 。LED灯体外壳防护等级IP65， 电器绝缘等级为I级；防腐等级 WF2，光源与电器匹配性能良好 ，元器件散热性能良好。LED投 光灯至少有4种及以上配光，芯 片采用知名品牌，并提供配套 证书，灯具自带刻度盘，可调 节角度。每套灯具重量不得高 于17kg。灯具外壳采用高压压 铸铝材料，表面采用高科技喷 涂技术，灯具外壳必须采用大 面积散热筋处理，增大散热面 ，确保光源Ts低于85℃，灯具 | 套 | 20
本页小计
表-08
分部分项工程清单与计价表
工程名称： |  | 体育馆照明改造工程【安装工程】 |  |  |  |  | 标段： |  |  | 第3页 共11页
序号 | 项目编码 |  | 项目名称 | 项目特征描述 | 计量 单位 | 工程量 |  | 金额（元）
[8 empty] | 综合单价 | 合价 |  | 其中
[11 empty] | 定额人工费 | 暂估价
内腔采用呼吸过滤系统装置， 已平衡灯具内外气压。电器部 分和 光源配套，电器箱的工作 电压、温度和噪声应符合国家 有关规范要求，灯具功率因数 ≥0.95。灯具维护系数0.8。光 源质保期应不低于6年。 4.安装形式：综合考虑 5.含灯具的配套软管安装 6.其他：应满足《体育场馆照 明设计及检测标准》JGJ153- 2016，安全和试验应符合国家 GB7000.1-7000.6标准。
2 | 030412002002 |  | 灯具支架及吊杆 | 1.名称：灯具支架及吊杆 2.型号、规格：与灯具配套，由灯具厂商提供 | 套 | 20
本页小计
表-08
分部分项工程清单与计价表
工程名称： |  | 体育馆照明改造工程【安装工程】 |  |  |  |  | 标段： |  |  | 第4页 共11页
序号 | 项目编码 |  | 项目名称 | 项目特征描述 | 计量 单位 | 工程量 |  | 金额（元）
[8 empty] | 综合单价 | 合价 |  | 其中
[11 empty] | 定额人工费 | 暂估价
3 | 030411003003 |  | 桥架 100*50 | 1.名称:桥架 2.型号、规格:100*50 3.材质:钢质(厚度符合规范要求) 4.附件:含桥架主体、盖板、隔板、弯通、三通、四通及异形弯、连接片、连接螺栓、锁扣、跨接线、与设备及配管连接的金属软管等所有部件 5.含按规范要求热镀锌扁钢通长接地、开孔(含配管开孔)、做防火隔板、防火堵洞、刷防火漆、过伸缩缝、沉降缝处理、穿梁、穿剪力墙做套管等 6.桥架通常敷设一根-25*4镀锌扁钢 7.其他:满足设计及规范要求 | m | 85
4 | 030411003004 |  | 桥架支撑架 | 1.名称：桥架支撑架 2.型号、规格 ：型钢综合考虑 3.安装方式综合考虑 | kg | 255
本页小计
表-08
分部分项工程清单与计价表
工程名称： |  | 体育馆照明改造工程【安装工程】 |  |  |  |  | 标段： |  |  | 第5页 共11页
序号 | 项目编码 |  | 项目名称 | 项目特征描述 | 计量 单位 | 工程量 |  | 金额（元）
[8 empty] | 综合单价 | 合价 |  | 其中
[11 empty] | 定额人工费 | 暂估价
5 | 030408001005 |  | 电力电缆 YJV-3*4 | 1.名称：电力电缆 2.型号、规格：YJV-3*4 3.材质：铜芯 4.敷设方式、部位:桥架、穿管综合考虑 5.电压等级（kV）：0.6/1KV 6.含电缆头制作安装 | m | 650
6 | 030404017006 |  | 灯具照明控制箱 | 1.名称、型号：灯具照明控制箱 2.规格、型号：满足业主使用功能 3.安装方式：嵌墙暗装1.8m 4.含箱体安装、开孔、配管、盘柜防火、堵洞、焊压接线端子、盘柜配线整理、接地及支架制作安装、除锈.刷防锈漆 5.其他:满足设计及规范要求 | 台 | 1
分部小计
篮球馆照明改造工程
本页小计
表-08
分部分项工程清单与计价表
工程名称： |  | 体育馆照明改造工程【安装工程】 |  |  |  |  | 标段： |  |  | 第6页 共11页
序号 | 项目编码 |  | 项目名称 | 项目特征描述 | 计量 单位 | 工程量 |  | 金额（元）
[8 empty] | 综合单价 | 合价 |  | 其中
[11 empty] | 定额人工费 | 暂估价
7 | 030412002007 |  | 观众席 LED投光灯 200W | 1.名称：观众席 LED投光灯 200W 2.场馆照明度要求：训练和娱 乐活动模式平均照度不低于 300LX，均匀度U2不小于0.5。 业余比赛、专业训练模式平均 照度不低于500LX，均匀度U1不 小于0.4，U2不小于0.6。专业 比赛模式平均照度不低于750LX ，均匀度U1不小于0.5，U2不小 于0.7。 3.型号、规格：AC220V 50HZ/60HZ，宽幅电压设计， 具有短路、过充保护功能。绿 色环保高品质LED光源，光通量 不低于40000lm，平均使用寿命 100000小时，光效高、寿命长 。LED灯体外壳防护等级IP65， 电器绝缘等级为I级；防腐等级 WF2，光源与电器匹配性能良好 ，元器件散热性能良好。LED投 光灯至少有4种及以上配光，芯 片采用知名品牌，并提供配套 证书，灯具自带刻度盘，可调 节角度。每套灯具重量不得高 于17kg。灯具外壳采用高压压 铸铝材料，表面采用高科技喷 | 套 | 6
本页小计
表-08
分部分项工程清单与计价表
工程名称： |  | 体育馆照明改造工程【安装工程】 |  |  |  |  | 标段： |  |  | 第7页 共11页
序号 | 项目编码 |  | 项目名称 | 项目特征描述 | 计量 单位 | 工程量 |  | 金额（元）
[8 empty] | 综合单价 | 合价 |  | 其中
[11 empty] | 定额人工费 | 暂估价
涂技术，灯具外壳必须采用大 面积散热筋处理，增大散热面 ，确保光源Ts低于85℃，灯具 内腔采用呼吸过滤系统装置， 已平衡灯具内外气压。电器部 分和 光源配套，电器箱的工作 电压、温度和噪声应符合国家 有关规范要求，灯具功率因数 ≥0.95。灯具维护系数0.8。光 源质保期应不低于6年。 4.安装形式：综合考虑 5.含灯具的配套软管安装 6.其他：应满足《体育场馆照 明设计及检测标准》JGJ153- 2016，安全和试验应符合国家 GB7000.1-7000.6标准。
本页小计
表-08
分部分项工程清单与计价表
工程名称： |  | 体育馆照明改造工程【安装工程】 |  |  |  |  | 标段： |  |  | 第8页 共11页
序号 | 项目编码 |  | 项目名称 | 项目特征描述 | 计量 单位 | 工程量 |  | 金额（元）
[8 empty] | 综合单价 | 合价 |  | 其中
[11 empty] | 定额人工费 | 暂估价
8 | 030412002008 |  | 篮球场馆 LED投光灯 450W | 1.名称：篮球场馆 LED投光灯 450W 2.场馆照明度要求：训练和娱 乐活动模式平均照度不低于 300LX，均匀度U2不小于0.5。 业余比赛、专业训练模式平均 照度不低于500LX，均匀度U1不 小于0.4，U2不小于0.6。专业 比赛模式平均照度不低于750LX ，均匀度U1不小于0.5，U2不小 于0.7。 3.型号、规格：AC220V 50HZ/60HZ，宽幅电压设计， 具有短路、过充保护功能。绿 色环保高品质LED光源，光通量 不低于40000lm，平均使用寿命 100000小时，光效高、寿命长 。LED灯体外壳防护等级IP65， 电器绝缘等级为I级；防腐等级 WF2，光源与电器匹配性能良好 ，元器件散热性能良好。LED投 光灯至少有4种及以上配光，芯 片采用知名品牌，并提供配套 证书，灯具自带刻度盘，可调 节角度。每套灯具重量不得高 于17kg。灯具外壳采用高压压 铸铝材料，表面采用高科技喷 | 套 | 30
本页小计
表-08
分部分项工程清单与计价表
工程名称： |  | 体育馆照明改造工程【安装工程】 |  |  |  |  | 标段： |  |  | 第9页 共11页
序号 | 项目编码 |  | 项目名称 | 项目特征描述 | 计量 单位 | 工程量 |  | 金额（元）
[8 empty] | 综合单价 | 合价 |  | 其中
[11 empty] | 定额人工费 | 暂估价
涂技术，灯具外壳必须采用大 面积散热筋处理，增大散热面 ，确保光源Ts低于85℃，灯具 内腔采用呼吸过滤系统装置， 已平衡灯具内外气压。电器部 分和 光源配套，电器箱的工作 电压、温度和噪声应符合国家 有关规范要求，灯具功率因数 ≥0.95。灯具维护系数0.8。光 源质保期应不低于6年。 4.安装形式：综合考虑 5.含灯具的配套软管安装 6.其他：应满足《体育场馆照 明设计及检测标准》JGJ153- 2016，安全和试验应符合国家 GB7000.1-7000.6标准。
9 | 030412002009 |  | 灯具支架及吊杆 | 1.名称：灯具支架及吊杆 2.型号、规格：与灯具配套，由灯具厂商提供 | 套 | 36
本页小计
表-08
分部分项工程清单与计价表
工程名称： |  | 体育馆照明改造工程【安装工程】 |  |  |  |  | 标段： |  |  | 第10页 共11页
序号 | 项目编码 |  | 项目名称 | 项目特征描述 | 计量 单位 | 工程量 |  | 金额（元）
[8 empty] | 综合单价 | 合价 |  | 其中
[11 empty] | 定额人工费 | 暂估价
10 | 030411003010 |  | 桥架 100*50 | 1.名称:桥架 2.型号、规格:100*50 3.材质:钢质(厚度符合规范要求) 4.附件:含桥架主体、盖板、隔板、弯通、三通、四通及异形弯、连接片、连接螺栓、锁扣、跨接线、与设备及配管连接的金属软管等所有部件 5.含按规范要求热镀锌扁钢通长接地、开孔(含配管开孔)、做防火隔板、防火堵洞、刷防火漆、过伸缩缝、沉降缝处理、穿梁、穿剪力墙做套管等 6.桥架通常敷设一根-25*4镀锌扁钢 7.其他:满足设计及规范要求 | m | 125
11 | 030411003011 |  | 桥架支撑架 | 1.名称：桥架支撑架 2.型号、规格 ：型钢综合考虑 3.安装方式综合考虑 | kg | 375
本页小计
表-08
分部分项工程清单与计价表
工程名称： |  | 体育馆照明改造工程【安装工程】 |  |  |  |  | 标段： |  |  | 第11页 共11页
序号 | 项目编码 |  | 项目名称 | 项目特征描述 | 计量 单位 | 工程量 |  | 金额（元）
[8 empty] | 综合单价 | 合价 |  | 其中
[11 empty] | 定额人工费 | 暂估价
12 | 030408001012 |  | 电力电缆 YJV-3*4 | 1.名称：电力电缆 2.型号、规格：YJV-3*4 3.材质：铜芯 4.敷设方式、部位:桥架、穿管综合考虑 5.电压等级（kV）：0.6/1KV 6.含电缆头制作安装 | m | 1200
13 | 030404017013 |  | 灯具照明控制箱 | 1.名称、型号：灯具照明控制箱 2.规格、型号：满足业主使用功能 3.安装方式：嵌墙暗装1.8m 4.含箱体安装、开孔、配管、盘柜防火、堵洞、焊压接线端子、盘柜配线整理、接地及支架制作安装、除锈.刷防锈漆 5.其他:满足设计及规范要求 | 台 | 1
分部小计
本页小计
合 计
表-08

## F.1.2 单价措施项目清单计价表(表-08)【安装工程】
单价措施项目清单与计价表
工程名称： |  | 体育馆照明改造工程【安装工程】 |  |  |  |  | 标段： |  |  | 第1页共1页
序号 | 项目编码 |  | 项目名称 | 项目特征描述 | 计量 单位 | 工程量 |  | 金额（元）
[8 empty] | 综合单价 | 合价 |  | 其中
[11 empty] | 定额人工费 | 暂估价
专业措施项目
1 | 031301017022 |  | 脚手架搭拆 |  | 项
2 | 031301018023 |  | 其他措施 |  | 项
小计
本页小计
合 计
表-08

## F.4 总价措施项目清单计价表(表-11)【安装工程】
总价措施项目清单计价表
工程名称： | 体育馆照明改造工程【安装工程】 |  |  | 标段： |  |  | 第1页 共1页
序号 | 项目编码 | 项目名称 | 计算基础 | 费率 （%） | 金额 （元） | 调整费率 (%) | 调整后 金额(元) | 备注
1 | 031302001014 | 安全文明施工
1.1 | ① | 环境保护 | 分部分项定额人工费+单价措施定额人工费 | 0.3
1.2 | ② | 文明施工 | 分部分项定额人工费+单价措施定额人工费 | 1.90
1.3 | ③ | 安全施工 | 分部分项定额人工费+单价措施定额人工费 | 3.16
1.4 | ④ | 临时设施 | 分部分项定额人工费+单价措施定额人工费 | 5.26
2 | 031302002015 | 夜间施工增加
3 | 031302003016 | 非夜间施工增加
4 | 031302004017 | 二次搬运
5 | 031302005018 | 冬雨季施工增加
6 | 031302006019 | 已完工程及设备保护
7 | 031302007020 | 高层施工增加
8 | 031302008021 | 工程定位复测费
合计
注：按施工方案计算的措施费，若无“计算基础”和“费率”的数值，也可只填“金额”数值，但应在备注栏说明施工方案出处或计算方法。用于投标报价时，“调整费率”及“调整后的金额”无需填写。
表-11

## G.1 其他项目清单计价汇总表(表-12)-带金额【安装工程】
其他项目清单与计价汇总表
工程名称： | 体育馆照明改造工程【安装工程】 | 标段： |  | 第1页 共1页
序号 | 项 目 名 称 | 金额(元) | 结算金额（元） | 备注
1 | 暂列金额 | 39306.92 |  | 明细详见表-12-1
2 | 暂估价
2.1 | 材料(工程设备)暂估价/结算价 | - |  | 明细详见表-12-2
2.2 | 专业工程暂估价/结算价 |  |  | 明细详见表-12-3
3 | 计日工 |  |  | 明细详见表-12-4
4 | 总承包服务费 |  |  | 明细详见表-12-5
合 计 |  | 39306.92 | - | -
注：材料（工程设备）暂估单价进入清单项目综合单价，此处不汇总。 表-12

## G.2 暂列金额明细表(表-12-1)【安装工程】
暂列金额明细表
工程名称： | 体育馆照明改造工程【安装工程】 | 标段： |  |  | 第1页 共1页
序号 | 项目名称 |  | 计量单位 | 暂定金额(元) | 备注
1 | 暂列金额 |  | 项 | 39306.92
合 计 |  |  |  | 39306.92 | -
注：此表由招标人填写，如不能详列，也可只列暂定金额总额，投标人应将上述暂列金额计入投标总价中。 表-12-1

## H 规费、税金项目清单计价表(表-13)(带费率)【安装工程】
规费、税金项目计价表
工程名称： | 体育馆照明改造工程【安装工程】 |  | 标段： |  | 第1页 共1页
序号 | 项目名称 | 计算基础 | 计算基数 | 计算费率（%） | 金额(元)
1 | 规费 | 分部分项清单定额人工费+单价措施项目清单定额人工费
1.1 | 社会保险费 | 分部分项清单定额人工费+单价措施项目清单定额人工费
(1) | 养老保险费 | 分部分项清单定额人工费+单价措施项目清单定额人工费 |  | 7.5
(2) | 失业保险费 | 分部分项清单定额人工费+单价措施项目清单定额人工费 |  | 0.6
(3) | 医疗保险费 | 分部分项清单定额人工费+单价措施项目清单定额人工费 |  | 2.7
(4) | 工伤保险费 | 分部分项清单定额人工费+单价措施项目清单定额人工费 |  | 0.7
(5) | 生育保险费 | 分部分项清单定额人工费+单价措施项目清单定额人工费 |  | 0.2
1.2 | 住房公积金 | 分部分项清单定额人工费+单价措施项目清单定额人工费 |  | 3.3
1.3 | 工程排污费 | 按工程所在地环境保护部门收取标准，按实计入
2 | 销项增值税额 | 分部分项工程费+措施项目费+其他项目费+规费+创优质工程奖补偿奖励费-按规定不计税的工程设备金额-甲供材料（设备）设备费 |  | 11
合 计
表-13

## L.2 承包人提供主要材料和工程设备一览表(表-21)【安装~
承包人提供主要材料和工程设备一览表 （适用造价信息差额调整法）
工程名称： | 体育馆照明改造工程【安装工程】 |  |  |  | 标段： |  |  | 第1页 共1页
序号 | 名称、规格、型号 | 单位 | 数量 | 风险系数(%) |  | 基准单价(元) | 投标单价(元) | 发承包人确认单价(元) | 备注
1 | 圆钢 Φ10~14 | kg | 117.6
2 | 角钢 (综合) | kg | 1102.5
3 | 扁钢(综合) | kg | 323.4
4 | 铜芯电缆 YJV-3*4 | m | 1877.75
5 | 灯具照明控制箱 | 台 | 2
6 | 桥架 100*50 | m | 211.05
7 | 镀锌扁钢 -25*4 | m | 220.5
8 | 乒乓球馆 LED投光灯 450W | 套 | 20.2
9 | 篮球场馆 LED投光灯 450W | 套 | 30.3
10 | 观众席 LED投光灯 200W | 套 | 6.06
注：1.此表由招标人填写除“投标单价”栏的内容，投标人在投标时自主确定投标单价。 2.招标人应优先采用工程造价管理机构发布的单价作为基准单价，未发布的，通过市场调查确定其基准单价。 表-21