## B.1 招标工程量清单封面(封-1)
| 材料学院厂房维修改造 |  |  | 工程
招标工程量清单
招 标 人:
(单位盖章)
造价咨询人:
(单位盖章)
封-1

## C.1 工程项目招标工程量清单扉页(扉1)
|  | 材料学院厂房维修改造 | [6 empty] | 工程
招标工程量清单
招 标 人: |  |  |  |  | 造价咨询人:
|  |  | (单位盖章) |  |  | （单位资质专用章）
法定代表人 或其授权人: |  |  |  | 法定代表人 或其授权人:
| (签字或盖章) | [5 empty] | (签字或盖章)
编 制 人: |  |  |  |  | 复 核 人:
|  | (造价人员签字盖专用章) | [5 empty] | (造价工程师签字盖专用章)
编 制 时 间: |  |  |  | 复 核 时 间:
扉-1

## F.1.1 分部分项工程清单计价表(表-08)【维修改造工程】
分部分项工程量清单与计价表
工程名称： |  | 材料学院厂房维修改造工程\材料学院厂房维修改造工程【维修改造工程】 |  |  |  |  | 标段： |  |  | 第1页 共6页
序号 | 项目编码 |  | 项目名称 | 项目特征描述 | 计量 单位 | 工程量 |  | 金额（元）
[8 empty] | 综合单价 | 合价 |  | 其 中
暂估价
2号实验厂房
1 | 011604001001 |  | 原有环氧树脂地坪铲除 | 1.拆除部位：铲除原有环氧树脂地面及基层 2.废弃料品种：建渣 3.建筑垃圾运出校园，场内外运输投标人综合考虑包含在综合单价中 4.其他：满足施工、验收规范及校方要求 5.工程量按实结算 | m2 | 1292
2 | 011101005002 |  | 环氧树脂地面 | 1.基层类型：综合 2.找平层：20mm厚1：3水泥砂浆 3.面层：3mm厚环氧树脂地面 4.其他：满足施工、验收规范及校方要求 | m2 | 1292
3 | 011610002003 |  | 卷帘门拆除 | 1.拆除部位：拆除卷帘门（含配件） 2.废弃料品种：建渣 3.建筑垃圾运出校园，场内外运输投标人综合考虑包含在综合单价中 4.其他：满足施工、验收规范及校方要求 5.工程量按实结算 | m2 | 24.64
4 | 010803001004 |  | 金属卷帘门 | 1.门代号及洞口尺寸:综合 2.门材质:金属卷帘门(含电动装 | m2 | 24.64
本页小计
注：为计取规费等的使用，可在表中增设其中：“定额人工费”。 表-08
分部分项工程量清单与计价表
工程名称： |  | 材料学院厂房维修改造工程\材料学院厂房维修改造工程【维修改造工程】 |  |  |  |  | 标段： |  |  | 第2页 共6页
序号 | 项目编码 |  | 项目名称 | 项目特征描述 | 计量 单位 | 工程量 |  | 金额（元）
[8 empty] | 综合单价 | 合价 |  | 其 中
暂估价
置以及活动小门) 3.工程量按洞口尺寸计算，卷筒 卷起部分含在综合单价中 4.其他：满足施工、验收规范及 校方要求
5 | 010501006005 |  | 设备基础 | 1.混凝土种类：商品混凝土 2.混凝土强度等级：C30 3.其他：满足施工、验收规范及校方要求 | m3 | 5
6 | 010515001006 |  | 现浇构件钢筋 | 1.钢筋种类、规格：综合考虑 2.其他：满足施工、验收规范及校方要求 | t | 1.2
7 | 011602002007 |  | 混凝土构件拆除 | 1.拆除部位：混凝土构件拆除（素混凝土、钢筋混凝土综合考虑） 2.废弃料品种：建渣 3.建筑垃圾运出校园，场内外运输投标人综合考虑包含在综合单价中 4.其他：满足施工、验收规范及校方要求 5.工程量按实结算 | m3 | 5
8 | 011601001008 |  | 围墙拆除 | 1.拆除部位：砖砌围墙（含基础 ）拆除 | m3 | 15.47
本页小计
注：为计取规费等的使用，可在表中增设其中：“定额人工费”。 表-08
分部分项工程量清单与计价表
工程名称： |  | 材料学院厂房维修改造工程\材料学院厂房维修改造工程【维修改造工程】 |  |  |  |  | 标段： |  |  | 第3页 共6页
序号 | 项目编码 |  | 项目名称 | 项目特征描述 | 计量 单位 | 工程量 |  | 金额（元）
[8 empty] | 综合单价 | 合价 |  | 其 中
暂估价
2.废弃料品种：建渣 3.建筑垃圾运出校园，场内外运 输投标人综合考虑包含在综合单 价中 4.其他：满足施工、验收规范及 校方要求 5.工程量按实结算
9 | 010101003009 |  | 挖沟槽土方 | 1.土石类别:土方、石方由投标人综合考虑报价 2.挖土石深度 :深度综合考虑 3.各种不同底面积的基础构件类型综合考虑 4.场内运距:投标人自行踏勘现场自行考虑,综合在报价中 5.土石方开挖方式由投标人自行考虑,综合单价包含人工捡底、钎探、人机配合挖土方,中标后基础土方开挖不论实际采用何种开挖方式均执行本项综合单价 6.其他：满足设计、相关规范以及业主要求 | m3 | 16.17
10 | 010103001010 |  | 回填方 | 1.土质要求：一般土壤 2.密实度要求：按规范要求，夯 填 3.运距：投标人自行考虑 4.其他：满足施工、验收规范及 校方要求 | m3 | 9.31
本页小计
注：为计取规费等的使用，可在表中增设其中：“定额人工费”。 表-08
分部分项工程量清单与计价表
工程名称： |  | 材料学院厂房维修改造工程\材料学院厂房维修改造工程【维修改造工程】 |  |  |  |  | 标段： |  |  | 第4页 共6页
序号 | 项目编码 |  | 项目名称 | 项目特征描述 | 计量 单位 | 工程量 |  | 金额（元）
[8 empty] | 综合单价 | 合价 |  | 其 中
暂估价
11 | 010103002011 |  | 余方弃置 | 1.土质要求：综合 2.密实度要求：综合 3.运距：由投标人自行考虑,综合在报价中 4.综合单价含倒场费,土石方装车方式综合,实际施工中无论倒场是否发生变更综合单价均不作调整 | m3 | 6.86
12 | 010501001012 |  | C15混凝土垫层 | 1.混凝土种类：商品混凝土 2.混凝土强度等级：C15 3.其他：满足施工、验收规范及校方要求 | m3 | 1.47
13 | 010401001013 |  | 砖基础 | 1.砖品种、规格、强度等级：MU10页岩砖、240mm×115mm×53mm 2.砂浆强度等级、配合比：M7.5水泥砂浆 3.其他：满足施工、验收规范及校方要求 | m3 | 5.39
14 | 010401003014 |  | 实心砖墙 | 1.砖品种、规格、强度等级： MU10页岩砖、240mm×115mm× 53mm 2.砂浆强度等级、配合比：M7.5 水泥砂浆 3.其他：满足施工、验收规范及 校方要求 | m3 | 15.12
本页小计
注：为计取规费等的使用，可在表中增设其中：“定额人工费”。 表-08
分部分项工程量清单与计价表
工程名称： |  | 材料学院厂房维修改造工程\材料学院厂房维修改造工程【维修改造工程】 |  |  |  |  | 标段： |  |  | 第5页 共6页
序号 | 项目编码 |  | 项目名称 | 项目特征描述 | 计量 单位 | 工程量 |  | 金额（元）
[8 empty] | 综合单价 | 合价 |  | 其 中
暂估价
15 | 010503004015 |  | 圈梁、压顶 | 1.混凝土种类：商品混凝土 2.混凝土强度等级：C25 3.其他：满足施工、验收规范及校方要求 | m3 | 2.42
16 | 010502002016 |  | 构造柱 | 1.混凝土种类：商品混凝土 2.混凝土强度等级：C25 3.其他：满足施工、验收规范及校方要求 | m3 | 2.07
17 | 011201001017 |  | 墙面一般抹灰 | 1.基层类型：砖墙 2.抹灰砂浆厚度、配合比：20mm厚1：3水泥砂浆 3.其他：满足施工、验收规范及校方要求 | m2 | 126
分部小计
安装工程
18 | 030412002018 |  | 拆除原有灯具 | 1.名称：拆除原有灯具 2.含灯具及支架的拆除，拆除后的外运工作内容 | 套 | 44
19 | 030412002019 |  | 射灯 | 1.名称：射灯 2.型号、规格：由业主确定，满足实验室教学要求 3.安装形式：钢架上安装 4.含灯具支架制作安装，LED光源安装，接线盒及金属软管安装 | 套 | 84
本页小计
注：为计取规费等的使用，可在表中增设其中：“定额人工费”。 表-08
分部分项工程量清单与计价表
工程名称： |  | 材料学院厂房维修改造工程\材料学院厂房维修改造工程【维修改造工程】 |  |  |  |  | 标段： |  |  | 第6页 共6页
序号 | 项目编码 |  | 项目名称 | 项目特征描述 | 计量 单位 | 工程量 |  | 金额（元）
[8 empty] | 综合单价 | 合价 |  | 其 中
暂估价
20 | 030412002020 |  | 壁装投光灯 | 1.名称：壁装投光灯 2.型号、规格：由业主确定，满足实验室教学要求 3.安装形式：墙上安装 4.含灯具支架制作安装，LED光源安装，接线盒及金属软管安装 | 套 | 14
21 | 030411001021 |  | 电气配管 JDG32 | 1.名称：电气配管 2.材质：扣压式薄壁钢导管 3.规格： JDG32 4.配置形式 ：钢索安装 5.接地要求 ：满足施工规范要求 6.含金属支架制作安装 | m | 1512
22 | 030408001022 |  | 电力电缆 YJV-3*4 | 1.名称：电力电缆 2.型号：YJV-0.6/1KV 3.规格：3*4 4.材质：铜芯 5.敷设方式、部位：综合考虑 | m | 1559.03
23 | 030408006023 |  | 户内干包式电力电缆头 3*4 | 1.名称：户内干包式电力电缆头 2.型号、规格：3*4 3.材质：铜 4.满足施工规范要求 | 个 | 12
分部小计
本页小计
合 计
注：为计取规费等的使用，可在表中增设其中：“定额人工费”。 表-08

## F.1.2 单价措施项目清单计价表(表-08)【维修改造工程】
单价措施项目清单与计价表
工程名称： |  | 材料学院厂房维修改造工程\材料学院厂房维修改造工程【维修改造工程】 |  |  |  |  | 标段： |  |  | 第1页 共3页
序 号 | 项目编码 |  | 项目名称 | 项目特征描述 | 计量 单位 | 工程量 |  | 金额（元）
[8 empty] | 综合单价 | 合价 |  | 其中
暂估价
脚手架工程
1 | 011701003034 |  | 里脚手架 | 1.搭设方式：综合 2.搭设高度：综合 3.其他：满足施工、验收规范及校方要求 | 项 | 1
小计
混凝土模板及支架（撑 ）
2 | 011702001040 |  | 基础 | 1.部位：综合考虑 2.模板类型：木模、组合钢模板、复合模板综合 3.支架材料：钢管、竹、木支架综合 4.本项目投标人应根据施工经验，现场实际情况和企业自身情况综合考虑综合单价，不论采用何种支架方式均不做调整 5.本项目工程量计算规则执行2015《四川省建设工程工程量清单计价定额》相应章节. 6.其他：满足施工、验收规范及校方要求 | m2 | 10
3 | 011702003042 |  | 构造柱 | 1.部位：综合考虑 2.模板类型：木模、组合钢模板、 复合模板综合 3.支架材料：钢管、竹、木支架综 | m2 | 5
本页小计
注：为计取规费等的使用，可在表中增设其中：“定额人工费”。 表-08
单价措施项目清单与计价表
工程名称： |  | 材料学院厂房维修改造工程\材料学院厂房维修改造工程【维修改造工程】 |  |  |  |  | 标段： |  |  | 第2页 共3页
序 号 | 项目编码 |  | 项目名称 | 项目特征描述 | 计量 单位 | 工程量 |  | 金额（元）
[8 empty] | 综合单价 | 合价 |  | 其中
暂估价
合 4.本项目投标人应根据施工经验， 现场实际情况和企业自身情况综合 考虑综合单价，不论采用何种支架 方式均不做调整 5.本项目工程量计算规则执行2015 《四川省建设工程工程量清单计价 定额》相应章节. 6.其他：满足施工、验收规范及校 方要求
4 | 011702008047 |  | 圈梁 | 1.部位：综合考虑 2.模板类型：木模、组合钢模板、复合模板综合 3.支架材料：钢管、竹、木支架综合 4.本项目投标人应根据施工经验，现场实际情况和企业自身情况综合考虑综合单价，不论采用何种支架方式均不做调整 5.本项目工程量计算规则执行2015《四川省建设工程工程量清单计价定额》相应章节. 6.其他：满足施工、验收规范及校方要求 | m2 | 5
小计
超高施工增加
5 | 011704001073 |  | 超高施工增加 | 1.建筑物建筑类型及结构形式：综 | 项 | 1
本页小计
注：为计取规费等的使用，可在表中增设其中：“定额人工费”。 表-08
单价措施项目清单与计价表
工程名称： |  | 材料学院厂房维修改造工程\材料学院厂房维修改造工程【维修改造工程】 |  |  |  |  | 标段： |  |  | 第3页 共3页
序 号 | 项目编码 |  | 项目名称 | 项目特征描述 | 计量 单位 | 工程量 |  | 金额（元）
[8 empty] | 综合单价 | 合价 |  | 其中
暂估价
合 2.建筑物檐口高度、层数：综合 3.其他：满足施工、验收规范及校 方要求
小计
本页小计
合 计
注：为计取规费等的使用，可在表中增设其中：“定额人工费”。 表-08

## F.4 总价措施项目清单计价表(表-11)【维修改造工程】
总价措施项目清单计价表
工程名称： |  | 材料学院厂房维修改造工程\材料学院厂房维修改造工程【维修改造工程】 |  |  | 标段： |  | 第1页 共1页
序 号 | 项目编码 |  | 项目名称 | 计算基础 | 费率 （%） | 金额 （元） | 调整费率 (%) | 调整后 金额(元) | 备注
1 | 011707001024 |  | 安全文明施工 |  |  | 9683.15
1.1 | ① |  | 环境保护 | 分部分项定额人工费+单价措施定额人工费 |  | 377.97
1.2 | ② |  | 文明施工 | 分部分项定额人工费+单价措施定额人工费 |  | 1817.84
1.3 | ③ |  | 安全施工 | 分部分项定额人工费+单价措施定额人工费 |  | 3185.72
1.4 | ④ |  | 临时设施 | 分部分项定额人工费+单价措施定额人工费 |  | 4301.62
2 | 011707002025 |  | 夜间施工
3 | 011707003026 |  | 非夜间施工照明
4 | 011707004027 |  | 二次搬运
5 | 011707005028 |  | 冬雨季施工
6 | 011707006029 |  | 地上、地下设施、建筑物的临时保护设施
7 | 011707007030 |  | 已完工程及设备保护
8 | 011707008031 |  | 工程定位复测费
合 计
编制人（造价人员）： |  |  |  |  | 复核人（造价工程师）：
注:1“计算基础”中安全文明施工费可为“定额基价”、“定额人工费”或“定额人工费+定额机械费”，其他项目可为“定额人工费”或“定额人工费+定额机械费”。 2 按施工方案计算的措施费，若无“计算基础”和“费率”的数值，也可只填“金额”数值，但应在备注栏说明施工方案出处或计算方法。 表-11

## G.1 其他项目清单计价汇总表(表-12)【维修改造工程】
其他项目清单与计价汇总表
工程名称： | 材料学院厂房维修改造工程\材料学院厂房维修改造工程【维修改造工程】 | 标段： |  |  | 第1页 共1页
序号 | 项 目 名 称 | 金额（元） | 结算金额(元) | 备注
1 | 暂列金额 | 30872.10 |  | 明细详见表-12-1
2 | 暂估价
2.1 | 材料(工程设备)暂估价/结算价 | - |  | 明细详见表-12-2
2.2 | 专业工程暂估价/结算价 |  |  | 明细详见表-12-3
3 | 计日工 |  |  | 明细详见表-12-4
4 | 总承包服务费 |  |  | 明细详见表-12-5
合 计 |  | 30872.10 |  | -
注：材料（工程设备）暂估单价进入清单项目综合单价，此处不汇总。 表-12

## G.2 暂列金额明细表(表-12-1)【维修改造工程】
暂列金额明细表
工程名称： | 材料学院厂房维修改造工程\材料学院厂房维修改造工程【维修改造工程】 | 标段： |  | 第1页 共1页
序号 | 项目名称 | 计量单位 | 暂定金额(元) | 备注
1 | 暂列金额 | 项 | 30872.10
合 计 |  |  | 30872.10 | -
注：此表由招标人填写，如不能详列，也可只列暂定金额总额，投标人应将上述暂列金额计入投标总价中。 表-12-1

## H 规费、税金项目清单计价表(表-13)【维修改造工程】
规费、税金项目计价表
工程名称： | 材料学院厂房维修改造工程\材料学院厂房维修改造工程【维修改造工程】 |  | 标段： |  | 第1页 共1页
序号 | 项目名称 | 计算基础 | 计算基数 | 计算费率（％） | 金额(元)
1 | 规费 | 分部分项清单定额人工费+单价措施项目清单定额人工费 |  |  | 13498.81
1.1 | 社会保险费 | 分部分项清单定额人工费+单价措施项目清单定额人工费 |  |  | 10529.07
(1) | 养老保险费 | 分部分项清单定额人工费+单价措施项目清单定额人工费 |  |  | 6749.41
(2) | 失业保险费 | 分部分项清单定额人工费+单价措施项目清单定额人工费 |  |  | 539.95
(3) | 医疗保险费 | 分部分项清单定额人工费+单价措施项目清单定额人工费 |  |  | 2429.79
(4) | 工伤保险费 | 分部分项清单定额人工费+单价措施项目清单定额人工费 |  |  | 629.94
(5) | 生育保险费 | 分部分项清单定额人工费+单价措施项目清单定额人工费 |  |  | 179.98
1.2 | 住房公积金 | 分部分项清单定额人工费+单价措施项目清单定额人工费 |  |  | 2969.74
1.3 | 工程排污费 | 按工程所在地环境保护部门收取标准，按实计入
2 | 销项增值税额 | 分部分项工程费+措施项目费+其他项目费+规费+创优质工程奖补偿奖励费-按规定不计税的工程设备金额-除税甲供材料（设备）设备费
合计
编制人（造价人员）： 复核人（造价工程师）：
表-13

## L.2 承包人提供主要材料和工程设备一览表(表-21)【维修~
承包人提供主要材料和工程设备一览表 （适用造价信息差额调整法）
工程名称： | 材料学院厂房维修改造工程\材料学院厂房维修改造工程【维修改造工程】 |  |  |  | 标段： |  |  | 第1页 共2页
序号 | 名称、规格、型号 | 单位 | 数量 | 风险系数(%) |  | 基准单价(元) | 投标单价(元) | 发承包人确认单价(元) | 备注
1 | 水泥 32.5 | kg | 14032.94
2 | 中砂 | m3 | 38.388
3 | 水 | m3 | 33.527
4 | 其他材料费 | 元 | 86.272
5 | 环氧树脂底漆 | kg | 1162.8
6 | 环氧树脂面漆 | kg | 775.2
7 | 膨胀螺栓(金属胀锚螺栓) M8×80 | 套 | 16.113
8 | 膨胀螺栓(金属胀锚螺栓) M8×100 | 套 | 38.893
9 | 精制六角带帽螺栓 M10×100 | 套 | 13.382
10 | 电焊条 φ4 | kg | 1.245
11 | 卷闸门活动小门 | 套 | 1
12 | 汽油(机械) | kg | 0.272
13 | 柴油(机械) | kg | 8.616
14 | 金属卷闸门 | m2 | 24.6
15 | 卷闸门电动装置 | 套 | 1
16 | 商品混凝土 C30 | m3 | 5.025
17 | 钢筋 直径φ12～φ16 | t | 1.278
18 | 焊条 综合 | kg | 10.368
19 | 摊销卡具和支撑钢材 | kg | 3.295
注：1.此表由招标人填写除“投标单价”栏的内容，投标人在投标时自主确定投标单价。 2.招标人应优先采用工程造价管理机构发布的单价作为基准单价，未发布的，通过市场调查确定其基准单价。 表-21
承包人提供主要材料和工程设备一览表 （适用造价信息差额调整法）
工程名称： | 材料学院厂房维修改造工程\材料学院厂房维修改造工程【维修改造工程】 |  |  |  | 标段： |  |  | 第2页 共2页
序号 | 名称、规格、型号 | 单位 | 数量 | 风险系数(%) |  | 基准单价(元) | 投标单价(元) | 发承包人确认单价(元) | 备注
20 | 复合模板 | m2 | 4.936
21 | 二等锯材 | m3 | 0.136
22 | 铁件 | kg | 0.188
23 | 圆钢 Φ10~14 | kg | 42
24 | 角钢 (综合) | kg | 393.75
25 | 扁钢(综合) | kg | 115.5
26 | 金属接线盒 | 个 | 99.96
27 | 射灯 | 套 | 84.84
28 | 壁装投光灯 | 套 | 14.14
29 | 铜芯电缆 YJV-3*4 | m | 1582.385
30 | 扣压式薄壁钢导管 JDG32 | m | 1557.36
31 | 商品混凝土 C15 | m3 | 1.485
32 | 标准砖 | 千匹 | 10.853
33 | 商品混凝土 C25 | m3 | 4.512
注：1.此表由招标人填写除“投标单价”栏的内容，投标人在投标时自主确定投标单价。 2.招标人应优先采用工程造价管理机构发布的单价作为基准单价，未发布的，通过市场调查确定其基准单价。 表-21