## B.1 工程项目招标工程量清单封面(封1)
艺术楼维修改造工程
招标工程量清单
招 标 人:
(单位盖章)
造价咨询人:
(单位盖章)
封-1

## C.1 工程项目招标工程量清单扉页(扉1)
艺术楼维修改造工程
招标工程量清单
招 标 人: |  |  |  | 造价咨询人:
|  | (单位盖章) |  |  | （单位资质专用章）
法定代表人 或其授权人: |  |  |  | 法定代表人 或其授权人:
|  | (签字或盖章) |  |  |  | (签字或盖章)
编 制 人: |  |  |  | 复 核 人:
|  | (造价人员签字盖专用章) |  |  |  | (造价工程师签字盖专用章)
编 制 时 间: |  |  | 复 核 时 间:
扉-1

## F.1.1 分部分项工程清单计价表(表-08)【建筑与装饰工~
分部分项工程清单与计价表
工程名称： |  | 艺术楼维修改造工程【建筑与装饰工程】 |  |  |  |  | 标段： |  |  | 第1页 共40页
序号 | 项目编码 |  | 项目名称 | 项目特征描述 | 计量 单位 | 工程量 |  | 金额（元）
[8 empty] | 综合单价 | 合价 |  | 其中
[11 empty] | 定额人工费 | 暂估价
213室
1 | 011210006001 |  | 轻钢龙骨石膏板隔墙 | 1.骨架、边框材料种类、规格：采用C100轻钢龙骨，钢竖龙骨间距400mm，门洞处每边双钢竖龙骨，填塞吸声防火棉（容重60g/dm3） 2.隔板材料品种、规格、品牌、颜色：12mm厚石骨板 3.嵌缝、塞口材料品种：嵌缝石膏填嵌，并用嵌缝纸带粘压平整 4.做法：达到业主方使用要求，并满足设计、施工及验收规范要求 | m2 | 29.75
2 | 011407001002 |  | 墙柱面刷乳胶漆 | 1.基层类型：综合 2.腻子种类、遍数：满刮底基防裂腻子2遍找平 3.油漆品种、刷漆遍数：乳胶漆底漆一遍面漆两遍 4.做法：达到业主方使用要求，并满足设计、施工及验收规范要求 | m2 | 158.90
3 | 011302001003 |  | 天棚饰面恢复 | 1.部位：拆除部位面板 2.面层规格： 同原拆除部位 3.做法：达到业主方使用要求，并满足设计、施工及验收规范要求 | m2 | 10.20
本页小计
表-08
分部分项工程清单与计价表
工程名称： |  | 艺术楼维修改造工程【建筑与装饰工程】 |  |  |  |  | 标段： |  |  | 第2页 共40页
序号 | 项目编码 |  | 项目名称 | 项目特征描述 | 计量 单位 | 工程量 |  | 金额（元）
[8 empty] | 综合单价 | 合价 |  | 其中
[11 empty] | 定额人工费 | 暂估价
4 | 011606003004 |  | 拆除吊顶面层 | 1.项目名称：拆除吊顶面层 2.场内、外运输：投标人自行考虑 3.其他：达到业主方使用要求，并满足设计、施工及验收规范要求 | m2 | 10.20
5 | 011608002005 |  | 铲除墙面涂料 | 1.项目名称：铲除墙面涂料 2.场内、外运输：投标人自行考虑 3.其他：达到业主方使用要求，并满足设计、施工及验收规范要求 | m2 | 158.90
6 | 030411001006 |  | 电气配管 PC20 | 1.名称：电气配管 2.材质：刚性阻燃管 3.规格：PC20 4.配置形式：明敷 5.接地要求：按设计及规范要求 6.支吊架制作、安装 7.其他要求：满足设计、相关图集、标准及招标技术要求 | m | 40
本页小计
表-08
分部分项工程清单与计价表
工程名称： |  | 艺术楼维修改造工程【建筑与装饰工程】 |  |  |  |  | 标段： |  |  | 第3页 共40页
序号 | 项目编码 |  | 项目名称 | 项目特征描述 | 计量 单位 | 工程量 |  | 金额（元）
[8 empty] | 综合单价 | 合价 |  | 其中
[11 empty] | 定额人工费 | 暂估价
7 | 030411004007 |  | 电气配线 BV-2.5mm2 | 1.名称：电气配线 2.配线形式：桥架、穿管综合考虑 3.型号、规格：BV-2.5mm2 4.材质：铜芯绝缘导线 5.其他：双色线与单色线价差综合考虑 | m | 130
8 | 030404034008 |  | 双联单控开关 250V 10A | 1.名称:双联单控开关 2.型号、规格:250V 10A 3.安装形式:底边距地1.3m 4.其他:满足设计及规范要求 | 个 | 2
9 | 030412005009 |  | 拆除原有荧光灯 | 1.名称 ：拆除原有荧光灯 2.含拆除后的外运 | 套 | 6
10 | 030412005010 |  | 三管高效荧光灯 LED灯管3x36W 600*600 | 1.名称:三管高效荧光灯 2.型号、规格:LED灯管3x36W 600*600 3.安装形式:吸顶安装，与室内原有灯具安装相同高度 4.包含光源安装，含灯具安装所需的金属软管及支架的制作安装 5.其他:满足设计及规范要求 | 套 | 12
本页小计
表-08
分部分项工程清单与计价表
工程名称： |  | 艺术楼维修改造工程【建筑与装饰工程】 |  |  |  |  | 标段： |  |  | 第4页 共40页
序号 | 项目编码 |  | 项目名称 | 项目特征描述 | 计量 单位 | 工程量 |  | 金额（元）
[8 empty] | 综合单价 | 合价 |  | 其中
[11 empty] | 定额人工费 | 暂估价
11 | 030411006011 |  | 86型塑料接线盒 | 1.名称：86型塑料接线盒 2.材质：塑料 3.规格：86型 4.安装形式：综合考虑 5.其他要求：满足设计、相关图集、标准及验收规范要求 | 个 | 20
12 | 030404035012 |  | 二、三极单相五孔插座 250V 10A | 1.名称:二、三极单相五孔插座 2.型号、规格:250V 10A 3.安装形式:教室内底边距地0.3m安装，安装高度以符合使用单位要求为准 4.其他:满足设计及规范要求 | 个 | 6
分部小计
艺101
13 | 010805005013 |  | 磨砂玻璃门 | 1.门类型：双扇磨砂玻璃门 2.规格、尺寸：1500mm*2250mm 3.五金材料：拉手、门锁等 4.场内外运距：投标人自行考虑 5.做法：达到业主方使用要求，并满足设计、施工及验收规范要求 | m2 | 3.38
本页小计
表-08
分部分项工程清单与计价表
工程名称： |  | 艺术楼维修改造工程【建筑与装饰工程】 |  |  |  |  | 标段： |  |  | 第5页 共40页
序号 | 项目编码 |  | 项目名称 | 项目特征描述 | 计量 单位 | 工程量 |  | 金额（元）
[8 empty] | 综合单价 | 合价 |  | 其中
[11 empty] | 定额人工费 | 暂估价
14 | 011210006014 |  | 轻钢龙骨石膏板隔墙 | 1.骨架、边框材料种类、规格：采用C100轻钢龙骨，钢竖龙骨间距400mm，门洞处每边双钢竖龙骨，填塞吸声防火棉（容重60g/dm3） 2.隔板材料品种、规格、品牌、颜色：12mm厚石骨板 3.嵌缝、塞口材料品种：嵌缝石膏填嵌，并用嵌缝纸带粘压平整 4.做法：达到业主方使用要求，并满足设计、施工及验收规范要求 | m2 | 33.62
15 | 011407001015 |  | 墙柱面刷乳胶漆 | 1.基层类型：综合 2.腻子种类、遍数：满刮底基防裂腻子2遍找平 3.油漆品种、刷漆遍数：乳胶漆底漆一遍面漆两遍 4.做法：达到业主方使用要求，并满足设计、施工及验收规范要求 | m2 | 112.81
16 | 011302001016 |  | 天棚饰面恢复 | 1.部位：拆除部位面板 2.面层规格： 同原拆除部位 3.做法：达到业主方使用要求，并满足设计、施工及验收规范要求 | m2 | 9.84
本页小计
表-08
分部分项工程清单与计价表
工程名称： |  | 艺术楼维修改造工程【建筑与装饰工程】 |  |  |  |  | 标段： |  |  | 第6页 共40页
序号 | 项目编码 |  | 项目名称 | 项目特征描述 | 计量 单位 | 工程量 |  | 金额（元）
[8 empty] | 综合单价 | 合价 |  | 其中
[11 empty] | 定额人工费 | 暂估价
17 | 011606003017 |  | 拆除吊顶面层 | 1.项目名称：拆除吊顶面层 2.场内、外运输：投标人自行考虑 3.其他：达到业主方使用要求，并满足设计、施工及验收规范要求 | m2 | 9.84
18 | 011608002018 |  | 铲除墙面涂料 | 1.项目名称：铲除墙面涂料 2.场内、外运输：投标人自行考虑 3.其他：达到业主方使用要求，并满足设计、施工及验收规范要求 | m2 | 45.57
19 | 011613002019 |  | 玻璃拆除 | 1.项目名称：玻璃拆除 2.场内、外运输：投标人自行考虑 3.其他：达到业主方使用要求，并满足设计、施工及验收规范要求 | m2 | 3.38
20 | 030411001020 |  | 电气配管 JDG20 | 1.名称：电气配管 2.材质：紧定管 3.规格：JDG20 4.配置形式：明敷 5.接地要求：按设计及规范要求 6.支吊架制作、安装 7.其他要求：满足设计、相关图集、标准及招标技术要求 | m | 45
本页小计
表-08
分部分项工程清单与计价表
工程名称： |  | 艺术楼维修改造工程【建筑与装饰工程】 |  |  |  |  | 标段： |  |  | 第7页 共40页
序号 | 项目编码 |  | 项目名称 | 项目特征描述 | 计量 单位 | 工程量 |  | 金额（元）
[8 empty] | 综合单价 | 合价 |  | 其中
[11 empty] | 定额人工费 | 暂估价
21 | 030411001021 |  | 电气配管 PC25 | 1.名称：电气配管 2.材质：刚性阻燃管 3.规格：PC25 4.配置形式：明敷 5.接地要求：按设计及规范要求 6.支吊架制作、安装 7.其他要求：满足设计、相关图集、标准及招标技术要求 | m | 45
22 | 030411004022 |  | 电气配线 BV-2.5mm2 | 1.名称：电气配线 2.配线形式：桥架、穿管综合考虑 3.型号、规格：BV-2.5mm2 4.材质：铜芯绝缘导线 5.其他：双色线与单色线价差综合考虑 | m | 150
23 | 030411004023 |  | 电气配线 BV-4.0mm2 | 1.名称：电气配线 2.配线形式：穿管敷设 3.型号、规格：BV-4.0mm2 4.材质：铜芯绝缘导线 5.其他：双色线与单色线价差综合考虑 | m | 150
24 | 030404034024 |  | 双联单控开关 250V 10A | 1.名称:双联单控开关 2.型号、规格:250V 10A 3.安装形式:底边距地1.3m 4.其他:满足设计及规范要求 | 个 | 3
本页小计
表-08
分部分项工程清单与计价表
工程名称： |  | 艺术楼维修改造工程【建筑与装饰工程】 |  |  |  |  | 标段： |  |  | 第8页 共40页
序号 | 项目编码 |  | 项目名称 | 项目特征描述 | 计量 单位 | 工程量 |  | 金额（元）
[8 empty] | 综合单价 | 合价 |  | 其中
[11 empty] | 定额人工费 | 暂估价
25 | 030412005025 |  | 拆除原有荧光灯 | 1.名称 ：拆除原有荧光灯 2.含拆除后的外运 | 套 | 4
26 | 030412005026 |  | 三管高效荧光灯 LED灯管3x36W | 1.名称:三管高效荧光灯 2.型号、规格:LED灯管3x36W 600*600 3.安装形式:管吊安装，与室内原有灯具安装相同高度 4.包含光源安装，含灯具安装所需的金属软管及支架的制作安装 5.其他:满足设计及规范要求 | 套 | 12
27 | 030411006027 |  | 86型塑料接线盒 | 1.名称：86型塑料接线盒 2.材质：塑料 3.规格：86型 4.安装形式：综合考虑 5.其他要求：满足设计、相关图集、标准及验收规范要求 | 个 | 27
28 | 030404035028 |  | 二、三极单相五孔插座 250V 10A | 1.名称:二、三极单相五孔插座 2.型号、规格:250V 10A 3.安装形式:教室内底边距地0.3m安装，安装高度以符合使用单位要求为准 4.其他:满足设计及规范要求 | 个 | 10
本页小计
表-08
分部分项工程清单与计价表
工程名称： |  | 艺术楼维修改造工程【建筑与装饰工程】 |  |  |  |  | 标段： |  |  | 第9页 共40页
序号 | 项目编码 |  | 项目名称 | 项目特征描述 | 计量 单位 | 工程量 |  | 金额（元）
[8 empty] | 综合单价 | 合价 |  | 其中
[11 empty] | 定额人工费 | 暂估价
29 | 030404035029 |  | 柜机空调插座 250V 16A | 1.名称:单相三孔插座 2.型号、规格:由使用单位确定 3.安装形式:教室内底边距地0.3m安装，安装高度以符合使用单位要求为准 4.其他:满足设计及规范要求 | 个 | 2
30 | 030412005030 |  | 拆除原有管、线 | 1.名称：拆除原有管、线 2.含外运及清理 | 项 | 1
分部小计
艺102
31 | 010805005031 |  | 磨砂玻璃门 | 1.门类型：双扇磨砂玻璃门 2.规格、尺寸：1500mm*2250mm 3.五金材料：拉手、门锁等 4.场内外运距：投标人自行考虑 5.做法：达到业主方使用要求，并满足设计、施工及验收规范要求 | m2 | 3.38
本页小计
表-08
分部分项工程清单与计价表
工程名称： |  | 艺术楼维修改造工程【建筑与装饰工程】 |  |  |  |  | 标段： |  |  | 第10页 共40页
序号 | 项目编码 |  | 项目名称 | 项目特征描述 | 计量 单位 | 工程量 |  | 金额（元）
[8 empty] | 综合单价 | 合价 |  | 其中
[11 empty] | 定额人工费 | 暂估价
32 | 011210006032 |  | 轻钢龙骨石膏板隔墙 | 1.骨架、边框材料种类、规格：采用C100轻钢龙骨，钢竖龙骨间距400mm，门洞处每边双钢竖龙骨，填塞吸声防火棉（容重60g/dm3） 2.隔板材料品种、规格、品牌、颜色：12mm厚石骨板 3.嵌缝、塞口材料品种：嵌缝石膏填嵌，并用嵌缝纸带粘压平整 4.做法：达到业主方使用要求，并满足设计、施工及验收规范要求 | m2 | 33.62
33 | 011407001033 |  | 墙柱面刷乳胶漆 | 1.基层类型：综合 2.腻子种类、遍数：满刮底基防裂腻子2遍找平 3.油漆品种、刷漆遍数：乳胶漆底漆一遍面漆两遍 4.做法：达到业主方使用要求，并满足设计、施工及验收规范要求 | m2 | 112.81
34 | 011302001034 |  | 天棚饰面恢复 | 1.部位：拆除部位面板 2.面层规格： 同原拆除部位 3.做法：达到业主方使用要求，并满足设计、施工及验收规范要求 | m2 | 9.84
本页小计
表-08
分部分项工程清单与计价表
工程名称： |  | 艺术楼维修改造工程【建筑与装饰工程】 |  |  |  |  | 标段： |  |  | 第11页 共40页
序号 | 项目编码 |  | 项目名称 | 项目特征描述 | 计量 单位 | 工程量 |  | 金额（元）
[8 empty] | 综合单价 | 合价 |  | 其中
[11 empty] | 定额人工费 | 暂估价
35 | 011606003035 |  | 拆除吊顶面层 | 1.项目名称：拆除吊顶面层 2.场内、外运输：投标人自行考虑 3.其他：达到业主方使用要求，并满足设计、施工及验收规范要求 | m2 | 9.84
36 | 011608002036 |  | 铲除墙面涂料 | 1.项目名称：铲除墙面涂料 2.场内、外运输：投标人自行考虑 3.其他：达到业主方使用要求，并满足设计、施工及验收规范要求 | m2 | 45.57
37 | 011613002037 |  | 玻璃拆除 | 1.项目名称：玻璃拆除 2.场内、外运输：投标人自行考虑 3.其他：达到业主方使用要求，并满足设计、施工及验收规范要求 | m2 | 3.38
38 | 030411001038 |  | 电气配管 JDG20 | 1.名称：电气配管 2.材质：紧定管 3.规格：JDG20 4.配置形式：明敷 5.接地要求：按设计及规范要求 6.支吊架制作、安装 7.其他要求：满足设计、相关图集、标准及招标技术要求 | m | 45
本页小计
表-08
分部分项工程清单与计价表
工程名称： |  | 艺术楼维修改造工程【建筑与装饰工程】 |  |  |  |  | 标段： |  |  | 第12页 共40页
序号 | 项目编码 |  | 项目名称 | 项目特征描述 | 计量 单位 | 工程量 |  | 金额（元）
[8 empty] | 综合单价 | 合价 |  | 其中
[11 empty] | 定额人工费 | 暂估价
39 | 030411001039 |  | 电气配管 PC25 | 1.名称：电气配管 2.材质：刚性阻燃管 3.规格：PC25 4.配置形式：明敷 5.接地要求：按设计及规范要求 6.支吊架制作、安装 7.其他要求：满足设计、相关图集、标准及招标技术要求 | m | 45
40 | 030411004040 |  | 电气配线 BV-2.5mm2 | 1.名称：电气配线 2.配线形式：桥架、穿管综合考虑 3.型号、规格：BV-2.5mm2 4.材质：铜芯绝缘导线 5.其他：双色线与单色线价差综合考虑 | m | 150
41 | 030411004041 |  | 电气配线 BV-4.0mm2 | 1.名称：电气配线 2.配线形式：穿管敷设 3.型号、规格：BV-4.0mm2 4.材质：铜芯绝缘导线 5.其他：双色线与单色线价差综合考虑 | m | 150
42 | 030404034042 |  | 双联单控开关 250V 10A | 1.名称:双联单控开关 2.型号、规格:250V 10A 3.安装形式:底边距地1.3m 4.其他:满足设计及规范要求 | 个 | 3
本页小计
表-08
分部分项工程清单与计价表
工程名称： |  | 艺术楼维修改造工程【建筑与装饰工程】 |  |  |  |  | 标段： |  |  | 第13页 共40页
序号 | 项目编码 |  | 项目名称 | 项目特征描述 | 计量 单位 | 工程量 |  | 金额（元）
[8 empty] | 综合单价 | 合价 |  | 其中
[11 empty] | 定额人工费 | 暂估价
43 | 030412005043 |  | 拆除原有荧光灯 | 1.名称 ：拆除原有荧光灯 2.含拆除后的外运 | 套 | 4
44 | 030412005044 |  | 三管高效荧光灯 LED灯管3x36W | 1.名称:三管高效荧光灯 2.型号、规格:LED灯管3x36W 600*600 3.安装形式:管吊安装，与室内原有灯具安装相同高度 4.包含光源安装，含灯具安装所需的金属软管及支架的制作安装 5.其他:满足设计及规范要求 | 套 | 12
45 | 030411006045 |  | 86型塑料接线盒 | 1.名称：86型塑料接线盒 2.材质：塑料 3.规格：86型 4.安装形式：综合考虑 5.其他要求：满足设计、相关图集、标准及验收规范要求 | 个 | 27
46 | 030404035046 |  | 二、三极单相五孔插座 250V 10A | 1.名称:二、三极单相五孔插座 2.型号、规格:250V 10A 3.安装形式:教室内底边距地0.3m安装，安装高度以符合使用单位要求为准 4.其他:满足设计及规范要求 | 个 | 10
本页小计
表-08
分部分项工程清单与计价表
工程名称： |  | 艺术楼维修改造工程【建筑与装饰工程】 |  |  |  |  | 标段： |  |  | 第14页 共40页
序号 | 项目编码 |  | 项目名称 | 项目特征描述 | 计量 单位 | 工程量 |  | 金额（元）
[8 empty] | 综合单价 | 合价 |  | 其中
[11 empty] | 定额人工费 | 暂估价
47 | 030404035047 |  | 柜机空调插座 250V 16A | 1.名称:单相三孔插座 2.型号、规格:由使用单位确定 3.安装形式:教室内底边距地0.3m安装，安装高度以符合使用单位要求为准 4.其他:满足设计及规范要求 | 个 | 2
48 | 030412005048 |  | 拆除原有管线 | 1.名称：拆除原有管线 2.含外运及清理 | 项 | 1
分部小计
艺201
49 | 011302001049 |  | 隔音吸音棉板天棚吊顶 | 1.吊顶形式、吊杆规格、高度：钢筋混凝土板内预留Φ8吊环，双向吊点，中距1200mm，Φ10钢筋吊杆，双向吊点，中距1200mm 2.龙骨材料种类、规格、中距：配套专用金属烤漆W型龙骨，中距<1200mm， 3.面层材料品种：双层吸音棉，双层隔音板 4.做法：达到业主方使用要求，并满足设计、施工及验收规范要求 | m2 | 65.57
本页小计
表-08
分部分项工程清单与计价表
工程名称： |  | 艺术楼维修改造工程【建筑与装饰工程】 |  |  |  |  | 标段： |  |  | 第15页 共40页
序号 | 项目编码 |  | 项目名称 | 项目特征描述 | 计量 单位 | 工程量 |  | 金额（元）
[8 empty] | 综合单价 | 合价 |  | 其中
[11 empty] | 定额人工费 | 暂估价
50 | 011407002050 |  | 天棚刷乳胶漆 | 1.基层类型：综合 2.腻子种类、遍数：满刮底基防裂腻子2遍找平 3.油漆品种、刷漆遍数：乳胶漆底漆一遍面漆两遍 4.颜色业主定 5.做法：达到业主方使用要求，并满足设计、施工及验收规范要求 | m2 | 96.38
51 | 011210006051 |  | 轻钢龙骨石膏板隔墙 | 1.骨架、边框材料种类、规格：采用C100轻钢龙骨，钢竖龙骨间距400mm，门洞处每边双钢竖龙骨，填塞吸声防火棉（容重60g/dm3） 2.隔板材料品种、规格、品牌、颜色：12mm厚石骨板 3.嵌缝、塞口材料品种：嵌缝石膏填嵌，并用嵌缝纸带粘压平整 4.做法：达到业主方使用要求，并满足设计、施工及验收规范要求 | m2 | 25.20
52 | 010810001052 |  | 遮光卷帘 | 1.项目名称：成品遮光卷帘 2.做法：达到业主方使用要求，并满足设计、施工及验收规范要求 | m2 | 63.99
本页小计
表-08
分部分项工程清单与计价表
工程名称： |  | 艺术楼维修改造工程【建筑与装饰工程】 |  |  |  |  | 标段： |  |  | 第16页 共40页
序号 | 项目编码 |  | 项目名称 | 项目特征描述 | 计量 单位 | 工程量 |  | 金额（元）
[8 empty] | 综合单价 | 合价 |  | 其中
[11 empty] | 定额人工费 | 暂估价
53 | 011408001053 |  | 磨砂玻璃贴纸 | 1.项目名称：磨砂玻璃贴纸 2.做法：达到业主方使用要求，并满足设计、施工及验收规范要求 | m2 | 14.40
54 | 011210006054 |  | 轻钢龙骨石膏板隔断 | 1.骨架、边框材料种类、规格：采用C100轻钢龙骨，钢竖龙骨间距400mm，门洞处每边双钢竖龙骨 2.隔板材料品种、规格、品牌、颜色：12mm厚石膏板 3.嵌缝、塞口材料品种：嵌缝石膏填嵌，并用嵌缝纸带粘压平整 4.做法：达到业主方使用要求，并满足设计、施工及验收规范要求 | m2 | 14.40
55 | 011105003055 |  | 块料踢脚线 | 1.踢脚线高度：100mm 2.基层材料种类、规格：综合 3.做法：达到业主方使用要求，并满足设计、施工及验收规范要求 | m2 | 0.72
本页小计
表-08
分部分项工程清单与计价表
工程名称： |  | 艺术楼维修改造工程【建筑与装饰工程】 |  |  |  |  | 标段： |  |  | 第17页 共40页
序号 | 项目编码 |  | 项目名称 | 项目特征描述 | 计量 单位 | 工程量 |  | 金额（元）
[8 empty] | 综合单价 | 合价 |  | 其中
[11 empty] | 定额人工费 | 暂估价
56 | 011407001056 |  | 墙柱面刷乳胶漆 | 1.基层类型：综合 2.腻子种类、遍数：满刮底基防裂腻子2遍找平 3.油漆品种、刷漆遍数：乳胶漆底漆一遍面漆两遍 4.做法：达到业主方使用要求，并满足设计、施工及验收规范要求 | m2 | 67.23
57 | 011605002057 |  | 铲除墙面踢脚线 | 1.项目名称：铲除墙面踢脚线 2.场内、外运输：投标人自行考虑 3.其他：达到业主方使用要求，并满足设计、施工及验收规范要求 | m2 | 0.72
58 | 011608002058 |  | 铲除天棚涂料 | 1.项目名称：铲除天棚涂料 2.场内、外运输：投标人自行考虑 3.其他：达到业主方使用要求，并满足设计、施工及验收规范要求 | m2 | 96.38
59 | 011608002059 |  | 铲除墙面涂料 | 1.项目名称：铲除墙面涂料 2.场内、外运输：投标人自行考虑 3.其他：达到业主方使用要求，并满足设计、施工及验收规范要求 | m2 | 27.63
本页小计
表-08
分部分项工程清单与计价表
工程名称： |  | 艺术楼维修改造工程【建筑与装饰工程】 |  |  |  |  | 标段： |  |  | 第18页 共40页
序号 | 项目编码 |  | 项目名称 | 项目特征描述 | 计量 单位 | 工程量 |  | 金额（元）
[8 empty] | 综合单价 | 合价 |  | 其中
[11 empty] | 定额人工费 | 暂估价
60 | 030411001060 |  | 电气配管 JDG20 | 1.名称：电气配管 2.材质：紧定管 3.规格：JDG20 4.配置形式：明敷 5.接地要求：按设计及规范要求 6.支吊架制作、安装 7.其他要求：满足设计、相关图集、标准及招标技术要求 | m | 60
61 | 030411001061 |  | 电气配管 PC25 | 1.名称：电气配管 2.材质：刚性阻燃管 3.规格：PC25 4.配置形式：明敷 5.接地要求：按设计及规范要求 6.支吊架制作、安装 7.其他要求：满足设计、相关图集、标准及招标技术要求 | m | 60
62 | 030411004062 |  | 电气配线 BV-2.5mm2 | 1.名称：电气配线 2.配线形式：桥架、穿管综合考虑 3.型号、规格：BV-2.5mm2 4.材质：铜芯绝缘导线 5.其他：双色线与单色线价差综合考虑 | m | 150
本页小计
表-08
分部分项工程清单与计价表
工程名称： |  | 艺术楼维修改造工程【建筑与装饰工程】 |  |  |  |  | 标段： |  |  | 第19页 共40页
序号 | 项目编码 |  | 项目名称 | 项目特征描述 | 计量 单位 | 工程量 |  | 金额（元）
[8 empty] | 综合单价 | 合价 |  | 其中
[11 empty] | 定额人工费 | 暂估价
63 | 030411004063 |  | 电气配线 BV-4.0mm2 | 1.名称：电气配线 2.配线形式：穿管敷设 3.型号、规格：BV-4.0mm2 4.材质：铜芯绝缘导线 5.其他：双色线与单色线价差综合考虑 | m | 150
64 | 030404034064 |  | 双联单控开关 250V 10A | 1.名称:双联单控开关 2.型号、规格:250V 10A 3.安装形式:底边距地1.3m 4.其他:满足设计及规范要求 | 个 | 3
65 | 030412005065 |  | 拆除原有荧光灯 | 1.名称 ：拆除原有荧光灯 2.含拆除后的外运 | 套 | 4
66 | 030412005066 |  | 会议室专用筒灯支架 | 1.名称:会议室专用筒灯支架 2.型号、规格:由业主确定，与筒灯配合 3.安装形式:吊装 4.其他:满足设计及规范要求 | 套 | 12
67 | 030412005067 |  | LED筒灯 | 1.名称:LED筒灯 2.型号、规格:由业主确定，满足业主使用要求 3.安装形式:管吊安装 4.包含光源安装，含灯具安装所需的金属软管及支架的制作安装,专用筒灯支架除外 5.其他:满足设计及规范要求 | 套 | 12
本页小计
表-08
分部分项工程清单与计价表
工程名称： |  | 艺术楼维修改造工程【建筑与装饰工程】 |  |  |  |  | 标段： |  |  | 第20页 共40页
序号 | 项目编码 |  | 项目名称 | 项目特征描述 | 计量 单位 | 工程量 |  | 金额（元）
[8 empty] | 综合单价 | 合价 |  | 其中
[11 empty] | 定额人工费 | 暂估价
68 | 030411006068 |  | 86型塑料接线盒 | 1.名称：86型塑料接线盒 2.材质：塑料 3.规格：86型 4.安装形式：综合考虑 5.其他要求：满足设计、相关图集、标准及验收规范要求 | 个 | 27
69 | 030404035069 |  | 二、三极单相五孔插座 250V 10A | 1.名称:二、三极单相五孔插座 2.型号、规格:250V 10A 3.安装形式:教室内底边距地0.3m安装，安装高度以符合使用单位要求为准 4.其他:满足设计及规范要求 | 个 | 10
70 | 030404035070 |  | 柜机空调插座 250V 16A | 1.名称:单相三孔插座 2.型号、规格:由使用单位确定 3.安装形式:教室内底边距地0.3m安装，安装高度以符合使用单位要求为准 4.其他:满足设计及规范要求 | 个 | 2
71 | 030412005071 |  | 拆除原有管、线 | 1.名称：拆除原有管、线 2.含外运及清理 | 项 | 1
分部小计
艺202
本页小计
表-08
分部分项工程清单与计价表
工程名称： |  | 艺术楼维修改造工程【建筑与装饰工程】 |  |  |  |  | 标段： |  |  | 第21页 共40页
序号 | 项目编码 |  | 项目名称 | 项目特征描述 | 计量 单位 | 工程量 |  | 金额（元）
[8 empty] | 综合单价 | 合价 |  | 其中
[11 empty] | 定额人工费 | 暂估价
72 | 011302001072 |  | 隔音吸音棉板天棚吊顶 | 1.吊顶形式、吊杆规格、高度：钢筋混凝土板内预留Φ8吊环，双向吊点，中距1200mm，Φ10钢筋吊杆，双向吊点，中距1200mm 2.龙骨材料种类、规格、中距：配套专用金属烤漆W型龙骨，中距<1200mm， 3.面层材料品种：双层吸音棉，双层隔音板 4.做法：达到业主方使用要求，并满足设计、施工及验收规范要求 | m2 | 65.57
73 | 011407002073 |  | 天棚刷乳胶漆 | 1.基层类型：综合 2.腻子种类、遍数：满刮底基防裂腻子2遍找平 3.油漆品种、刷漆遍数：乳胶漆底漆一遍面漆两遍 4.颜色业主定 5.做法：达到业主方使用要求，并满足设计、施工及验收规范要求 | m2 | 96.38
本页小计
表-08
分部分项工程清单与计价表
工程名称： |  | 艺术楼维修改造工程【建筑与装饰工程】 |  |  |  |  | 标段： |  |  | 第22页 共40页
序号 | 项目编码 |  | 项目名称 | 项目特征描述 | 计量 单位 | 工程量 |  | 金额（元）
[8 empty] | 综合单价 | 合价 |  | 其中
[11 empty] | 定额人工费 | 暂估价
74 | 011407001074 |  | 墙砖面刷乳胶漆 | 1.基层类型：墙砖 2.墙砖专用腻子膏一遍 3.腻子种类、遍数：满刮底基防裂腻子2遍找平 4.油漆品种、刷漆遍数：乳胶漆底漆一遍面漆两遍 5.做法：达到业主方使用要求，并满足设计、施工及验收规范要求 | m2 | 37.67
75 | 011407001075 |  | 墙柱面刷乳胶漆 | 1.基层类型：综合 2.腻子种类、遍数：满刮底基防裂腻子2遍找平 3.油漆品种、刷漆遍数：乳胶漆底漆一遍面漆两遍 4.做法：达到业主方使用要求，并满足设计、施工及验收规范要求 | m2 | 33.62
76 | 010810001076 |  | 遮光卷帘 | 1.项目名称：成品遮光卷帘 2.做法：达到业主方使用要求，并满足设计、施工及验收规范要求 | m2 | 63.99
77 | 011608002077 |  | 铲除天棚涂料 | 1.项目名称：铲除天棚涂料 2.场内、外运输：投标人自行考虑 3.其他：达到业主方使用要求，并满足设计、施工及验收规范要求 | m2 | 96.38
本页小计
表-08
分部分项工程清单与计价表
工程名称： |  | 艺术楼维修改造工程【建筑与装饰工程】 |  |  |  |  | 标段： |  |  | 第23页 共40页
序号 | 项目编码 |  | 项目名称 | 项目特征描述 | 计量 单位 | 工程量 |  | 金额（元）
[8 empty] | 综合单价 | 合价 |  | 其中
[11 empty] | 定额人工费 | 暂估价
78 | 011608002078 |  | 铲除墙面涂料 | 1.项目名称：铲除墙面涂料 2.场内、外运输：投标人自行考虑 3.其他：达到业主方使用要求，并满足设计、施工及验收规范要求 | m2 | 33.62
79 | 030411001079 |  | 电气配管 JDG20 | 1.名称：电气配管 2.材质：紧定管 3.规格：JDG20 4.配置形式：明敷 5.接地要求：按设计及规范要求 6.支吊架制作、安装 7.其他要求：满足设计、相关图集、标准及招标技术要求 | m | 60
80 | 030411001080 |  | 电气配管 PC25 | 1.名称：电气配管 2.材质：刚性阻燃管 3.规格：PC25 4.配置形式：明敷 5.接地要求：按设计及规范要求 6.支吊架制作、安装 7.其他要求：满足设计、相关图集、标准及招标技术要求 | m | 60
本页小计
表-08
分部分项工程清单与计价表
工程名称： |  | 艺术楼维修改造工程【建筑与装饰工程】 |  |  |  |  | 标段： |  |  | 第24页 共40页
序号 | 项目编码 |  | 项目名称 | 项目特征描述 | 计量 单位 | 工程量 |  | 金额（元）
[8 empty] | 综合单价 | 合价 |  | 其中
[11 empty] | 定额人工费 | 暂估价
81 | 030411004081 |  | 电气配线 BV-2.5mm2 | 1.名称：电气配线 2.配线形式：桥架、穿管综合考虑 3.型号、规格：BV-2.5mm2 4.材质：铜芯绝缘导线 5.其他：双色线与单色线价差综合考虑 | m | 150
82 | 030411004082 |  | 电气配线 BV-4.0mm2 | 1.名称：电气配线 2.配线形式：穿管敷设 3.型号、规格：BV-4.0mm2 4.材质：铜芯绝缘导线 5.其他：双色线与单色线价差综合考虑 | m | 150
83 | 030404034083 |  | 双联单控开关 250V 10A | 1.名称:双联单控开关 2.型号、规格:250V 10A 3.安装形式:底边距地1.3m 4.其他:满足设计及规范要求 | 个 | 3
84 | 030412005084 |  | 拆除原有荧光灯 | 1.名称 ：拆除原有荧光灯 2.含拆除后的外运 | 套 | 4
85 | 030412005085 |  | 会议室专用筒灯支架 | 1.名称:会议室专用筒灯支架 2.型号、规格:由业主确定，与筒灯配合 3.安装形式:吊装 4.其他:满足设计及规范要求 | 套 | 12
本页小计
表-08
分部分项工程清单与计价表
工程名称： |  | 艺术楼维修改造工程【建筑与装饰工程】 |  |  |  |  | 标段： |  |  | 第25页 共40页
序号 | 项目编码 |  | 项目名称 | 项目特征描述 | 计量 单位 | 工程量 |  | 金额（元）
[8 empty] | 综合单价 | 合价 |  | 其中
[11 empty] | 定额人工费 | 暂估价
86 | 030412005086 |  | LED筒灯 | 1.名称:LED筒灯 2.型号、规格:由业主确定，满足业主使用要求 3.安装形式:管吊安装 4.包含光源安装，含灯具安装所需的金属软管及支架的制作安装,专用筒灯支架除外 5.其他:满足设计及规范要求 | 套 | 12
87 | 030411006087 |  | 86型塑料接线盒 | 1.名称：86型塑料接线盒 2.材质：塑料 3.规格：86型 4.安装形式：综合考虑 5.其他要求：满足设计、相关图集、标准及验收规范要求 | 个 | 27
88 | 030404035088 |  | 二、三极单相五孔插座 250V 10A | 1.名称:二、三极单相五孔插座 2.型号、规格:250V 10A 3.安装形式:教室内底边距地0.3m安装，安装高度以符合使用单位要求为准 4.其他:满足设计及规范要求 | 个 | 10
89 | 030404035089 |  | 柜机空调插座 250V 16A | 1.名称:单相三孔插座 2.型号、规格:由使用单位确定 3.安装形式:教室内底边距地0.3m安装，安装高度以符合使用单位要求为准 4.其他:满足设计及规范要求 | 个 | 2
本页小计
表-08
分部分项工程清单与计价表
工程名称： |  | 艺术楼维修改造工程【建筑与装饰工程】 |  |  |  |  | 标段： |  |  | 第26页 共40页
序号 | 项目编码 |  | 项目名称 | 项目特征描述 | 计量 单位 | 工程量 |  | 金额（元）
[8 empty] | 综合单价 | 合价 |  | 其中
[11 empty] | 定额人工费 | 暂估价
90 | 030412005090 |  | 拆除原有管、线 | 1.名称：拆除原有管、线 2.含外运及清理 | 项 | 1
分部小计
三间储衣室
91 | 011302001091 |  | 天棚饰面恢复 | 1.部位：拆除部位面板 2.面层规格： 同原拆除部位 3.做法：达到业主方使用要求，并满足设计、施工及验收规范要求 | m2 | 17.28
92 | 011606003092 |  | 拆除吊顶面层 | 1.项目名称：拆除吊顶面层 2.场内、外运输：投标人自行考虑 3.其他：达到业主方使用要求，并满足设计、施工及验收规范要求 | m2 | 17.28
93 | 011611005093 |  | 拆除衣架 | 1.项目名称：拆除衣架 2.场内、外运输：投标人自行考虑 3.其他：达到业主方使用要求，并满足设计、施工及验收规范要求 | m | 144
本页小计
表-08
分部分项工程清单与计价表
工程名称： |  | 艺术楼维修改造工程【建筑与装饰工程】 |  |  |  |  | 标段： |  |  | 第27页 共40页
序号 | 项目编码 |  | 项目名称 | 项目特征描述 | 计量 单位 | 工程量 |  | 金额（元）
[8 empty] | 综合单价 | 合价 |  | 其中
[11 empty] | 定额人工费 | 暂估价
94 | 030411001094 |  | 电气配管 PC20 | 1.名称：电气配管 2.材质：刚性阻燃管 3.规格：PC20 4.配置形式：明敷 5.接地要求：按设计及规范要求 6.支吊架制作、安装 7.其他要求：满足设计、相关图集、标准及招标技术要求 | m | 90
95 | 030411001095 |  | 电气配管 PC25 | 1.名称：电气配管 2.材质：刚性阻燃管 3.规格：PC25 4.配置形式：明敷 5.接地要求：按设计及规范要求 6.支吊架制作、安装 7.其他要求：满足设计、相关图集、标准及招标技术要求 | m | 180
96 | 030411004096 |  | 电气配线 BV-2.5mm2 | 1.名称：电气配线 2.配线形式：桥架、穿管综合考虑 3.型号、规格：BV-2.5mm2 4.材质：铜芯绝缘导线 5.其他：双色线与单色线价差综合考虑 | m | 300
本页小计
表-08
分部分项工程清单与计价表
工程名称： |  | 艺术楼维修改造工程【建筑与装饰工程】 |  |  |  |  | 标段： |  |  | 第28页 共40页
序号 | 项目编码 |  | 项目名称 | 项目特征描述 | 计量 单位 | 工程量 |  | 金额（元）
[8 empty] | 综合单价 | 合价 |  | 其中
[11 empty] | 定额人工费 | 暂估价
97 | 030411004097 |  | 电气配线 BV-4.0mm2 | 1.名称：电气配线 2.配线形式：穿管敷设 3.型号、规格：BV-4.0mm2 4.材质：铜芯绝缘导线 5.其他：双色线与单色线价差综合考虑 | m | 600
98 | 030411006098 |  | 86型塑料接线盒 | 1.名称：86型塑料接线盒 2.材质：塑料 3.规格：86型 4.安装形式：综合考虑 5.其他要求：满足设计、相关图集、标准及验收规范要求 | 个 | 75
99 | 030404035099 |  | 二、三极单相五孔插座 250V 10A | 1.名称:二、三极单相五孔插座 2.型号、规格:250V 10A 3.安装形式:教室内底边距地0.3m安装，安装高度以符合使用单位要求为准 4.其他:满足设计及规范要求 | 个 | 45
100 | 030404035100 |  | 柜机空调插座 250V 16A | 1.名称:单相三孔插座 2.型号、规格:由使用单位确定 3.安装形式:教室内底边距地0.3m安装，安装高度以符合使用单位要求为准 4.其他:满足设计及规范要求 | 个 | 6
本页小计
表-08
分部分项工程清单与计价表
工程名称： |  | 艺术楼维修改造工程【建筑与装饰工程】 |  |  |  |  | 标段： |  |  | 第29页 共40页
序号 | 项目编码 |  | 项目名称 | 项目特征描述 | 计量 单位 | 工程量 |  | 金额（元）
[8 empty] | 综合单价 | 合价 |  | 其中
[11 empty] | 定额人工费 | 暂估价
101 | 030412005101 |  | 三管高效荧光灯 LED灯管3x36W 600*600 | 1.名称:三管高效荧光灯 2.型号、规格:LED灯管3x36W 600*600 3.安装形式:吸顶安装，与室内原有灯具安装相同高度 4.包含光源安装，含灯具安装所需的金属软管及支架的制作安装 5.其他:满足设计及规范要求 | 套 | 18
102 | 030404034102 |  | 单联单控开关 250V 10A | 1.名称:单联单控开关 2.型号、规格:250V 10A 3.安装形式:底边距地1.3m 4.其他:满足设计及规范要求 | 个 | 3
103 | 030404034103 |  | 双联单控开关 250V 10A | 1.名称:双联单控开关 2.型号、规格:250V 10A 3.安装形式:底边距地1.3m 4.其他:满足设计及规范要求 | 个 | 3
分部小计
新做储衣室
104 | 011302001104 |  | 天棚饰面恢复 | 1.部位：拆除部位面板 2.面层规格： 同原拆除部位 3.做法：达到业主方使用要求，并满足设计、施工及验收规范要求 | m2 | 120.96
本页小计
表-08
分部分项工程清单与计价表
工程名称： |  | 艺术楼维修改造工程【建筑与装饰工程】 |  |  |  |  | 标段： |  |  | 第30页 共40页
序号 | 项目编码 |  | 项目名称 | 项目特征描述 | 计量 单位 | 工程量 |  | 金额（元）
[8 empty] | 综合单价 | 合价 |  | 其中
[11 empty] | 定额人工费 | 暂估价
105 | 010810001105 |  | 遮光卷帘 | 1.项目名称：成品遮光卷帘 2.做法：达到业主方使用要求，并满足设计、施工及验收规范要求 | m2 | 35.48
106 | 010802004106 |  | 钢质防盗门 | 1.门类型：钢质防盗门 2.规格、尺寸：1200mm*2700mm 3.五金材料：不锈钢执手锁、闭门器 4.场内外运距：投标人自行考虑 5.做法：达到业主方使用要求，并满足设计、施工及验收规范要求 | m2 | 6.48
107 | 011503001107 |  | 金属衣架 | 1.项目名称：金属衣架 2.铝合金圆管φ40mm,穿钢管φ32mm 3.做法：达到业主方使用要求，并满足设计、施工及验收规范要求 | m | 201.6
108 | 011606003108 |  | 拆除吊顶面层 | 1.项目名称：拆除吊顶面层 2.场内、外运输：投标人自行考虑 3.其他：达到业主方使用要求，并满足设计、施工及验收规范要求 | m2 | 120.96
本页小计
表-08
分部分项工程清单与计价表
工程名称： |  | 艺术楼维修改造工程【建筑与装饰工程】 |  |  |  |  | 标段： |  |  | 第31页 共40页
序号 | 项目编码 |  | 项目名称 | 项目特征描述 | 计量 单位 | 工程量 |  | 金额（元）
[8 empty] | 综合单价 | 合价 |  | 其中
[11 empty] | 定额人工费 | 暂估价
109 | 011610002109 |  | 拆除门窗 | 1.项目名称：拆除门窗 2.门窗材质、种类：综合 3.场内、外运输：投标人自行考虑 4.其他：达到业主方使用要求，并满足设计、施工及验收规范要求 | m2 | 5.76
110 | 011601001110 |  | 砖砌体拆除 | 1.结构形式：零星砖砌体 2.强度：综合 3.场内、外运输：投标人自行考虑 4.其他：达到业主方使用要求，并满足设计、施工及验收规范要求 | m3 | 0.65
111 | 030412005111 |  | 拆除原有荧光灯 | 1.名称 ：拆除原有荧光灯 2.含拆除后的外运 | 套 | 6
112 | 030411001112 |  | 电气配管 PC20 | 1.名称：电气配管 2.材质：刚性阻燃管 3.规格：PC20 4.配置形式：明敷 5.接地要求：按设计及规范要求 6.支吊架制作、安装 7.其他要求：满足设计、相关图集、标准及招标技术要求 | m | 150
本页小计
表-08
分部分项工程清单与计价表
工程名称： |  | 艺术楼维修改造工程【建筑与装饰工程】 |  |  |  |  | 标段： |  |  | 第32页 共40页
序号 | 项目编码 |  | 项目名称 | 项目特征描述 | 计量 单位 | 工程量 |  | 金额（元）
[8 empty] | 综合单价 | 合价 |  | 其中
[11 empty] | 定额人工费 | 暂估价
113 | 030411001113 |  | 电气配管 PC25 | 1.名称：电气配管 2.材质：刚性阻燃管 3.规格：PC25 4.配置形式：明敷 5.接地要求：按设计及规范要求 6.支吊架制作、安装 7.其他要求：满足设计、相关图集、标准及招标技术要求 | m | 60
114 | 030411004114 |  | 电气配线 BV-2.5mm2 | 1.名称：电气配线 2.配线形式：桥架、穿管综合考虑 3.型号、规格：BV-2.5mm2 4.材质：铜芯绝缘导线 5.其他：双色线与单色线价差综合考虑 | m | 500
115 | 030411004115 |  | 电气配线 BV-4.0mm2 | 1.名称：电气配线 2.配线形式：穿管敷设 3.型号、规格：BV-4.0mm2 4.材质：铜芯绝缘导线 5.其他：双色线与单色线价差综合考虑 | m | 200
本页小计
表-08
分部分项工程清单与计价表
工程名称： |  | 艺术楼维修改造工程【建筑与装饰工程】 |  |  |  |  | 标段： |  |  | 第33页 共40页
序号 | 项目编码 |  | 项目名称 | 项目特征描述 | 计量 单位 | 工程量 |  | 金额（元）
[8 empty] | 综合单价 | 合价 |  | 其中
[11 empty] | 定额人工费 | 暂估价
116 | 030411006116 |  | 86型塑料接线盒 | 1.名称：86型塑料接线盒 2.材质：塑料 3.规格：86型 4.安装形式：综合考虑 5.其他要求：满足设计、相关图集、标准及验收规范要求 | 个 | 75
117 | 030404035117 |  | 柜机空调插座 250V 16A | 1.名称:单相三孔插座 2.型号、规格:由使用单位确定 3.安装形式:教室内底边距地0.3m安装，安装高度以符合使用单位要求为准 4.其他:满足设计及规范要求 | 个 | 3
118 | 030412005118 |  | 三管高效荧光灯 LED灯管3x36W 600*600 | 1.名称:三管高效荧光灯 2.型号、规格:LED灯管3x36W 600*600 3.安装形式:吸顶安装，与室内原有灯具安装相同高度 4.包含光源安装，含灯具安装所需的金属软管及支架的制作安装 5.其他:满足设计及规范要求 | 套 | 18
119 | 030404034119 |  | 单联单控开关 250V 10A | 1.名称:单联单控开关 2.型号、规格:250V 10A 3.安装形式:底边距地1.3m 4.其他:满足设计及规范要求 | 个 | 3
本页小计
表-08
分部分项工程清单与计价表
工程名称： |  | 艺术楼维修改造工程【建筑与装饰工程】 |  |  |  |  | 标段： |  |  | 第34页 共40页
序号 | 项目编码 |  | 项目名称 | 项目特征描述 | 计量 单位 | 工程量 |  | 金额（元）
[8 empty] | 综合单价 | 合价 |  | 其中
[11 empty] | 定额人工费 | 暂估价
120 | 030404034120 |  | 双联单控开关 250V 10A | 1.名称:双联单控开关 2.型号、规格:250V 10A 3.安装形式:底边距地1.3m 4.其他:满足设计及规范要求 | 个 | 3
121 | 030404036121 |  | 轴流换气扇 | 1.名称：轴流换气扇 2.规格：满足使用要求 3.安装方式：壁装 4.含墙体开孔及封堵 | 个 | 3
分部小计
新闻直播间
122 | 011207001122 |  | 墙面木制多孔板 | 1.骨架、边框材料种类、规格：采用C100轻钢龙骨，钢竖龙骨间距400mm，门洞处每边双钢竖龙骨，填塞吸声防火棉（容重60g/dm3） 2.隔板材料品种、规格、品牌、颜色：12mm多孔木板 3.嵌缝、塞口材料品种：嵌缝石膏填嵌，并用嵌缝纸带粘压平整 4.做法：达到业主方使用要求，并满足设计、施工及验收规范要求 | m2 | 68.20
本页小计
表-08
分部分项工程清单与计价表
工程名称： |  | 艺术楼维修改造工程【建筑与装饰工程】 |  |  |  |  | 标段： |  |  | 第35页 共40页
序号 | 项目编码 |  | 项目名称 | 项目特征描述 | 计量 单位 | 工程量 |  | 金额（元）
[8 empty] | 综合单价 | 合价 |  | 其中
[11 empty] | 定额人工费 | 暂估价
123 | 011606002123 |  | 拆除墙面饰面 | 1.项目名称：拆除墙面饰面 2.场内、外运输：投标人自行考虑 3.其他：达到业主方使用要求，并满足设计、施工及验收规范要求 | m2 | 68.20
124 | 011608003124 |  | 铲除地面及清洗地面 | 1.项目名称：拆除地面饰面 2.清洗地面 3.场内、外运输：投标人自行考虑 3.其他：达到业主方使用要求，并满足设计、施工及验收规范要求 | m2 | 29.25
125 | 030411001125 |  | 电气配管 PC20 | 1.名称：电气配管 2.材质：刚性阻燃管 3.规格：PC20 4.配置形式：明敷 5.接地要求：按设计及规范要求 6.支吊架制作、安装 7.其他要求：满足设计、相关图集、标准及招标技术要求 | m | 30
本页小计
表-08
分部分项工程清单与计价表
工程名称： |  | 艺术楼维修改造工程【建筑与装饰工程】 |  |  |  |  | 标段： |  |  | 第36页 共40页
序号 | 项目编码 |  | 项目名称 | 项目特征描述 | 计量 单位 | 工程量 |  | 金额（元）
[8 empty] | 综合单价 | 合价 |  | 其中
[11 empty] | 定额人工费 | 暂估价
126 | 030411001126 |  | 电气配管 PC25 | 1.名称：电气配管 2.材质：刚性阻燃管 3.规格：PC25 4.配置形式：明敷 5.接地要求：按设计及规范要求 6.支吊架制作、安装 7.其他要求：满足设计、相关图集、标准及招标技术要求 | m | 30
127 | 030411004127 |  | 电气配线 BV-2.5mm2 | 1.名称：电气配线 2.配线形式：桥架、穿管综合考虑 3.型号、规格：BV-2.5mm2 4.材质：铜芯绝缘导线 5.其他：双色线与单色线价差综合考虑 | m | 100
128 | 030411004128 |  | 电气配线 BV-4.0mm2 | 1.名称：电气配线 2.配线形式：穿管敷设 3.型号、规格：BV-4.0mm2 4.材质：铜芯绝缘导线 5.其他：双色线与单色线价差综合考虑 | m | 100
本页小计
表-08
分部分项工程清单与计价表
工程名称： |  | 艺术楼维修改造工程【建筑与装饰工程】 |  |  |  |  | 标段： |  |  | 第37页 共40页
序号 | 项目编码 |  | 项目名称 | 项目特征描述 | 计量 单位 | 工程量 |  | 金额（元）
[8 empty] | 综合单价 | 合价 |  | 其中
[11 empty] | 定额人工费 | 暂估价
129 | 030411006129 |  | 86型塑料接线盒 | 1.名称：86型塑料接线盒 2.材质：塑料 3.规格：86型 4.安装形式：综合考虑 5.其他要求：满足设计、相关图集、标准及验收规范要求 | 个 | 23
130 | 030404035130 |  | 二、三极单相五孔插座 250V 10A | 1.名称:二、三极单相五孔插座 2.型号、规格:250V 10A 3.安装形式:教室内底边距地0.3m安装，安装高度以符合使用单位要求为准 4.其他:满足设计及规范要求 | 个 | 12
131 | 030404035131 |  | 柜机空调插座 250V 16A | 1.名称:单相三孔插座 2.型号、规格:由使用单位确定 3.安装形式:教室内底边距地0.3m安装，安装高度以符合使用单位要求为准 4.其他:满足设计及规范要求 | 个 | 2
132 | 030412005132 |  | 三管高效荧光灯 LED灯管3x36W 600*600 | 1.名称:三管高效荧光灯 2.型号、规格:LED灯管3x36W 600*600 3.安装形式:吸顶安装，与室内原有灯具安装相同高度 4.包含光源安装，含灯具安装所需的金属软管及支架的制作安装 5.其他:满足设计及规范要求 | 套 | 6
本页小计
表-08
分部分项工程清单与计价表
工程名称： |  | 艺术楼维修改造工程【建筑与装饰工程】 |  |  |  |  | 标段： |  |  | 第38页 共40页
序号 | 项目编码 |  | 项目名称 | 项目特征描述 | 计量 单位 | 工程量 |  | 金额（元）
[8 empty] | 综合单价 | 合价 |  | 其中
[11 empty] | 定额人工费 | 暂估价
133 | 030404034133 |  | 双联单控开关 250V 10A | 1.名称:双联单控开关 2.型号、规格:250V 10A 3.安装形式:底边距地1.3m 4.其他:满足设计及规范要求 | 个 | 3
分部小计
三楼其余方将更换灯具增加插座
134 | 030412005134 |  | 拆除原有荧光灯 | 1.名称 ：拆除原有荧光灯 2.含拆除后的外运 | 套 | 40
135 | 030411001135 |  | 电气配管 PC20 | 1.名称：电气配管 2.材质：刚性阻燃管 3.规格：PC20 4.配置形式：明敷 5.接地要求：按设计及规范要求 6.支吊架制作、安装 7.其他要求：满足设计、相关图集、标准及招标技术要求 | m | 300
136 | 030411001136 |  | 电气配管 PC25 | 1.名称：电气配管 2.材质：刚性阻燃管 3.规格：PC25 4.配置形式：明敷 5.接地要求：按设计及规范要求 6.支吊架制作、安装 7.其他要求：满足设计、相关图集、标准及招标技术要求 | m | 300
本页小计
表-08
分部分项工程清单与计价表
工程名称： |  | 艺术楼维修改造工程【建筑与装饰工程】 |  |  |  |  | 标段： |  |  | 第39页 共40页
序号 | 项目编码 |  | 项目名称 | 项目特征描述 | 计量 单位 | 工程量 |  | 金额（元）
[8 empty] | 综合单价 | 合价 |  | 其中
[11 empty] | 定额人工费 | 暂估价
137 | 030411004137 |  | 电气配线 BV-2.5mm2 | 1.名称：电气配线 2.配线形式：桥架、穿管综合考虑 3.型号、规格：BV-2.5mm2 4.材质：铜芯绝缘导线 5.其他：双色线与单色线价差综合考虑 | m | 1000
138 | 030411004138 |  | 电气配线 BV-4.0mm2 | 1.名称：电气配线 2.配线形式：穿管敷设 3.型号、规格：BV-4.0mm2 4.材质：铜芯绝缘导线 5.其他：双色线与单色线价差综合考虑 | m | 1000
139 | 030411006139 |  | 86型塑料接线盒 | 1.名称：86型塑料接线盒 2.材质：塑料 3.规格：86型 4.安装形式：综合考虑 5.其他要求：满足设计、相关图集、标准及验收规范要求 | 个 | 190
140 | 030404035140 |  | 二、三极单相五孔插座 250V 10A | 1.名称:二、三极单相五孔插座 2.型号、规格:250V 10A 3.安装形式:教室内底边距地0.3m安装，安装高度以符合使用单位要求为准 4.其他:满足设计及规范要求 | 个 | 80
本页小计
表-08
分部分项工程清单与计价表
工程名称： |  | 艺术楼维修改造工程【建筑与装饰工程】 |  |  |  |  | 标段： |  |  | 第40页 共40页
序号 | 项目编码 |  | 项目名称 | 项目特征描述 | 计量 单位 | 工程量 |  | 金额（元）
[8 empty] | 综合单价 | 合价 |  | 其中
[11 empty] | 定额人工费 | 暂估价
141 | 030404035141 |  | 柜机空调插座 250V 16A | 1.名称:单相三孔插座 2.型号、规格:由使用单位确定 3.安装形式:教室内底边距地0.3m安装，安装高度以符合使用单位要求为准 4.其他:满足设计及规范要求 | 个 | 20
142 | 030412005142 |  | 三管高效荧光灯 LED灯管3x36W 600*600 | 1.名称:三管高效荧光灯 2.型号、规格:LED灯管3x36W 600*600 3.安装形式:吸顶安装，与室内原有灯具安装相同高度 4.包含光源安装，含灯具安装所需的金属软管及支架的制作安装 5.其他:满足设计及规范要求 | 套 | 60
143 | 030404034143 |  | 双联单控开关 250V 10A | 1.名称:双联单控开关 2.型号、规格:250V 10A 3.安装形式:底边距地1.3m 4.其他:满足设计及规范要求 | 个 | 30
分部小计
本页小计
合 计
表-08

## F.1.2 单价措施项目清单计价表(表-08)【建筑与装饰工~
单价措施项目清单与计价表
工程名称： |  | 艺术楼维修改造工程【建筑与装饰工程】 |  |  |  |  | 标段： |  |  | 第1页共1页
序号 | 项目编码 |  | 项目名称 | 项目特征描述 | 计量 单位 | 工程量 |  | 金额（元）
[8 empty] | 综合单价 | 合价 |  | 其中
[11 empty] | 定额人工费 | 暂估价
脚手架工程
1 | 011701001152 |  | 综合脚手架 | 1．综合考虑，满足施工要求 | 项 | 1
2 | 011701002153 |  | 外脚手架 | 1．综合考虑，满足施工要求 | 项 | 1
小计
本页小计
合 计
表-08

## F.4 总价措施项目清单计价表(表-11)【建筑与装饰工程】
总价措施项目清单计价表
工程名称： | 艺术楼维修改造工程【建筑与装饰工程】 |  |  | 标段： |  |  | 第1页 共1页
序号 | 项目编码 | 项目名称 | 计算基础 | 费率 （%） | 金额 （元） | 调整费率 (%) | 调整后 金额(元) | 备注
1 | 011707001144 | 安全文明施工
1.1 | ① | 环境保护 | 分部分项定额人工费+单价措施定额人工费 |  | 195.46
1.2 | ② | 文明施工 | 分部分项定额人工费+单价措施定额人工费 |  | 1133.66
1.3 | ③ | 安全施工 | 分部分项定额人工费+单价措施定额人工费 |  | 1915.49
1.4 | ④ | 临时设施 | 分部分项定额人工费+单价措施定额人工费 |  | 2710.36
2 | 011707002145 | 夜间施工 |  |  | 508.19
3 | 011707003146 | 非夜间施工照明
4 | 011707004147 | 二次搬运 |  |  | 247.58
5 | 011707005148 | 冬雨季施工 |  |  | 377.89
6 | 011707006149 | 地上、地下设施、建筑物的临时保护设施
7 | 011707007150 | 已完工程及设备保护
8 | 011707008151 | 工程定位复测费 |  |  | 91.21
合计
注：按施工方案计算的措施费，若无“计算基础”和“费率”的数值，也可只填“金额”数值，但应在备注栏说明施工方案出处或计算方法。用于投标报价时，“调整费率”及“调整后的金额”无需填写。
表-11

## G.1 其他项目清单计价汇总表(表-12)-带金额【建筑与装~
其他项目清单与计价汇总表
工程名称： | 艺术楼维修改造工程【建筑与装饰工程】 | 标段： |  | 第1页 共1页
序号 | 项 目 名 称 | 金额(元) | 结算金额（元） | 备注
1 | 暂列金额 | 29387.46 |  | 明细详见表-12-1
2 | 暂估价
2.1 | 材料(工程设备)暂估价/结算价 | - |  | 明细详见表-12-2
2.2 | 专业工程暂估价/结算价 |  |  | 明细详见表-12-3
3 | 计日工 |  |  | 明细详见表-12-4
4 | 总承包服务费 |  |  | 明细详见表-12-5
合 计 |  | 29387.46 | - | -
注：材料（工程设备）暂估单价进入清单项目综合单价，此处不汇总。 表-12

## G.2 暂列金额明细表(表-12-1)【建筑与装饰工程】
暂列金额明细表
工程名称： | 艺术楼维修改造工程【建筑与装饰工程】 | 标段： |  |  | 第1页 共1页
序号 | 项目名称 |  | 计量单位 | 暂定金额(元) | 备注
1 | 暂列金额 |  | 项 | 29387.46
合 计 |  |  |  | 29387.46 | -
注：此表由招标人填写，如不能详列，也可只列暂定金额总额，投标人应将上述暂列金额计入投标总价中。 表-12-1

## H 规费、税金项目清单计价表(表-13)【建筑与装饰工程】
规费、税金项目计价表
工程名称： | 艺术楼维修改造工程【建筑与装饰工程】 |  | 标段： |  | 第1页 共1页
序号 | 项目名称 | 计算基础 | 计算基数 | 计算费率（%） | 金额(元)
1 | 规费 | 分部分项清单定额人工费+单价措施项目清单定额人工费
1.1 | 社会保险费 | 分部分项清单定额人工费+单价措施项目清单定额人工费
(1) | 养老保险费 | 分部分项清单定额人工费+单价措施项目清单定额人工费 |  |  | 4886.46
(2) | 失业保险费 | 分部分项清单定额人工费+单价措施项目清单定额人工费 |  |  | 390.92
(3) | 医疗保险费 | 分部分项清单定额人工费+单价措施项目清单定额人工费 |  |  | 1759.13
(4) | 工伤保险费 | 分部分项清单定额人工费+单价措施项目清单定额人工费 |  |  | 456.07
(5) | 生育保险费 | 分部分项清单定额人工费+单价措施项目清单定额人工费 |  |  | 130.31
1.2 | 住房公积金 | 分部分项清单定额人工费+单价措施项目清单定额人工费 |  |  | 2150.04
1.3 | 工程排污费 | 按工程所在地环境保护部门收取标准，按实计入
2 | 销项增值税额 | 分部分项工程费+措施项目费+其他项目费+规费+创优质工程奖补偿奖励费-按规定不计税的工程设备金额-甲供材料（设备）设备费
合 计
表-13

## L.2 承包人提供主要材料和工程设备一览表(表-21)【建筑~
承包人提供主要材料和工程设备一览表 （适用造价信息差额调整法）
工程名称： | 艺术楼维修改造工程【建筑与装饰工程】 |  |  |  | 标段： |  |  | 第1页 共3页
序号 | 名称、规格、型号 | 单位 | 数量 | 风险系数(%) |  | 基准单价(元) | 投标单价(元) | 发承包人确认单价(元) | 备注
1 | 其他材料费 | 元
2 | 螺栓 | 个
3 | 轻钢龙骨 75×50 | m
4 | 轻钢龙骨 75×40 | m
5 | 纸面石膏板 12mm厚 | m2
6 | 木工板 12mm | m2
7 | 乳胶 | kg
8 | 玻璃棉板 30mm厚 | m2
9 | 双扇磨砂玻璃门 | m2
10 | 成品腻子粉 一般型（Y） | kg
11 | 乳胶漆底漆 | kg
12 | 乳胶漆面漆 | kg
13 | 铝合金扣板 G100条形0.6厚 | m2
14 | 锯材 综合 | m3
15 | 脚手架钢材 | kg
16 | 柴油(机械) | kg
17 | 小铝条 宽17 | m
18 | 黑色地砖踢脚线 | m2
19 | 干混地面砂浆 | t
注：1.此表由招标人填写除“投标单价”栏的内容，投标人在投标时自主确定投标单价。 2.招标人应优先采用工程造价管理机构发布的单价作为基准单价，未发布的，通过市场调查确定其基准单价。 表-21
承包人提供主要材料和工程设备一览表 （适用造价信息差额调整法）
工程名称： | 艺术楼维修改造工程【建筑与装饰工程】 |  |  |  | 标段： |  |  | 第2页 共3页
序号 | 名称、规格、型号 | 单位 | 数量 | 风险系数(%) |  | 基准单价(元) | 投标单价(元) | 发承包人确认单价(元) | 备注
20 | 白水泥 | kg
21 | 水 | m3
22 | 钢质防盗门 | m2
23 | 膨胀螺栓 | 套
24 | 墙纸粉 | 盒
25 | 磨砂玻璃纸 | m2
26 | 岩棉吸音板 | m2
27 | 铝合金圆管 φ40mm | m
28 | 不锈钢钢管 φ32mm | m
29 | 成品多孔板 | m2
30 | 成品遮光窗帘 | m
31 | 汽油(机械) | kg
32 | 成品腻子膏 耐水性 (Y) | kg
33 | 瓷砖专用腻子 | kg
34 | 刚性阻燃管 PC20 | m
35 | 双联单控开关 250V 10A | 只
36 | 三管高效荧光灯 LED灯管3x36W 600*600 | 套
37 | 86型塑料接线盒 | 个
注：1.此表由招标人填写除“投标单价”栏的内容，投标人在投标时自主确定投标单价。 2.招标人应优先采用工程造价管理机构发布的单价作为基准单价，未发布的，通过市场调查确定其基准单价。 表-21
承包人提供主要材料和工程设备一览表 （适用造价信息差额调整法）
工程名称： | 艺术楼维修改造工程【建筑与装饰工程】 |  |  |  | 标段： |  |  | 第3页 共3页
序号 | 名称、规格、型号 | 单位 | 数量 | 风险系数(%) |  | 基准单价(元) | 投标单价(元) | 发承包人确认单价(元) | 备注
38 | 二、三极单相五孔插座 250V 10A | 套
39 | 刚性阻燃管 PC25 | m
40 | 铜芯绝缘导线 BV-4.0mm2 | m
41 | 三相四孔插座 | 套
42 | 单联单控开关 250V 10A | 只
43 | 轴流排气扇 | 台
44 | 装配式U型轻钢龙骨 | m2
45 | 加工铁件 | kg
46 | 吸音棉 | m2
47 | 立得时胶 | kg
48 | 隔音板 | m2
49 | LED筒灯 | 套
50 | LED筒灯会议室专用筒灯支架 | 套
51 | 绝缘导线 BV-2.5mm2 | m
注：1.此表由招标人填写除“投标单价”栏的内容，投标人在投标时自主确定投标单价。 2.招标人应优先采用工程造价管理机构发布的单价作为基准单价，未发布的，通过市场调查确定其基准单价。 表-21