## B.1 招标工程量清单封面(封-1)
| 五、六教部分区域破损地砖修补 |  |  | 工程
招标工程量清单
招 标 人:
(单位盖章)
造价咨询人:
(单位盖章)
封-1

## C.1 工程项目招标工程量清单扉页(扉1)
|  | 五、六教部分区域破损地砖修补 | [6 empty] | 工程
招标工程量清单
招 标 人: |  |  |  |  | 造价咨询人:
|  |  | (单位盖章) |  |  | （单位资质专用章）
法定代表人 或其授权人: |  |  |  | 法定代表人 或其授权人:
| (签字或盖章) | [5 empty] | (签字或盖章)
编 制 人: |  |  |  |  | 复 核 人:
|  | (造价人员签字盖专用章) | [5 empty] | (造价工程师签字盖专用章)
编 制 时 间: |  |  |  | 复 核 时 间:
扉-1

## F.1.1 分部分项工程清单计价表(表-08)【建筑与装饰工~
分部分项工程量清单与计价表
工程名称： |  | 五、六教部分区域破损地砖修补工程\单项工程1【建筑与装饰工程】 |  |  |  |  | 标段： |  |  | 第1页 共1页
序号 | 项目编码 |  | 项目名称 | 项目特征描述 | 计量 单位 | 工程量 |  | 金额（元）
[8 empty] | 综合单价 | 合价 |  | 其 中
暂估价
维修工程
1 | 011102003001 |  | 地砖地面修补 | 1.铲除原有地面面砖及基层 2.建筑垃圾运出校园，运距投标人综合考虑包含在包干单价中 3.结合层厚度、砂浆配合比 ：10mm厚1:2水泥砂浆粘贴层 4.面层材料品种、规格、颜色： 尺寸种类综合考虑，颜色由业主确定后施工 5.由于项目为拆除原地砖地面后重新铺地面面砖，建筑完成面与相邻房间接平 6.此项目费用为全费用包干单价 7.其他：满足施工、验收规范及校方要求 | m2 | 1
分部小计
本页小计
合 计
注：为计取规费等的使用，可在表中增设其中：“定额人工费”。 表-08

## L.2 承包人提供主要材料和工程设备一览表(表-21)【建筑~
承包人提供主要材料和工程设备一览表 （适用造价信息差额调整法）
工程名称： | 五、六教部分区域破损地砖修补工程\单项工程1【建筑与装饰工程】 |  |  |  | 标段： |  |  | 第1页 共1页
序号 | 名称、规格、型号 | 单位 | 数量 | 风险系数(%) |  | 基准单价(元) | 投标单价(元) | 发承包人确认单价(元) | 备注
1 | 水泥 32.5 | kg | 9.576 |  |  | 0.368
2 | 中砂 | m3 | 0.017 |  |  | 204.01
3 | 水 | m3 | 0.008 |  |  | 4.30
4 | 其他材料费 | 元 | 0.296 |  |  | 1.00
5 | 白水泥 | kg | 0.087 |  |  | 0.566
6 | 矿物颜料 | kg | 0.058 |  |  | 5.50
7 | 地面面砖 （尺寸综合考虑） | m2 | 1.075 |  |  | 45.00
注：1.此表由招标人填写除“投标单价”栏的内容，投标人在投标时自主确定投标单价。 2.招标人应优先采用工程造价管理机构发布的单价作为基准单价，未发布的，通过市场调查确定其基准单价。 表-21