## B.1 工程项目招标工程量清单封面(封1)
| 西华大学学生宿舍第六第七宿舍屋面防水改造工程 |  | 工程
招标工程量清单
招 标 人:
(单位盖章)
造价咨询人:
(单位盖章)
封-1

## C.1 工程项目招标工程量清单扉页(扉1)
| 西华大学学生宿舍第六第七宿舍屋面防水改造工程 | [5 empty] | 工程
招标工程量清单
招 标 人: |  |  |  | 造价咨询人:
|  | (单位盖章) |  |  | （单位资质专用章）
法定代表人 或其授权人: |  |  |  | 法定代表人 或其授权人:
|  | (签字或盖章) |  |  |  | (签字或盖章)
编 制 人: |  |  |  | 复 核 人:
|  | (造价人员签字盖专用章) |  |  |  | (造价工程师签字盖专用章)
编 制 时 间: |  |  | 复 核 时 间:
扉-1

## F.1.1 分部分项工程清单计价表(表-08)【建筑与装饰工~
分部分项工程清单与计价表
工程名称： |  | 西华大学学生宿舍第六第七宿舍屋面防水改造工程\单项工程1【建筑与装饰工程】 |  |  |  |  | 标段： |  |  | 第1页 共10页
序号 | 项目编码 |  | 项目名称 | 项目特征描述 | 计量 单位 | 工程量 |  | 金额（元）
[8 empty] | 综合单价 | 合价 |  | 其中
[11 empty] | 定额人工费 | 暂估价
第六宿舍拆除工程
1 | 011607001001 |  | 屋面隔热板拆除 | 1.屋面隔热板拆除 2.隔热板需二次利用，堆放地点综合考虑 3.其他满足规范及验收要求 | m2 | 700
2 | 011607001002 |  | 屋面刚性层拆除 | 1.屋面刚性层拆除 2.综合单价包含砼保护层到找平层，包含找平层的所有拆除内容 3.满足验收及规范要求 | m2 | 700
3 | 010103002003 |  | 余方弃置 | 1.所有需弃置的建渣 2.运距综合考虑 3.堆场综合考虑 | m3 | 337.5
分部小计
0109 第六宿舍屋面防水工程
本页小计
表-08
分部分项工程清单与计价表
工程名称： |  | 西华大学学生宿舍第六第七宿舍屋面防水改造工程\单项工程1【建筑与装饰工程】 |  |  |  |  | 标段： |  |  | 第2页 共10页
序号 | 项目编码 |  | 项目名称 | 项目特征描述 | 计量 单位 | 工程量 |  | 金额（元）
[8 empty] | 综合单价 | 合价 |  | 其中
[11 empty] | 定额人工费 | 暂估价
4 | 011101006004 |  | 屋面M15干混地面砂浆找平层 | 1.20mm厚屋面M15干混地面砂浆找平层 2.6m*6m设分隔缝，并增设透气管 3.其他：综合单价包含分格缝的费用,分格缝设置满足设计及规范要求,用乳化沥青油膏嵌缝;综合单价包含透气管项目的费用,透气管的设置应满足验收及规范要求 4.运输及输送方式综合,相关费用投标人在投标单价中综合考虑 | m2 | 832
5 | 010902001005 |  | 4mm厚聚酯胎SBS-Ⅰ改性乳化沥青防水卷材 | 1.4mm厚聚酯胎SBS-Ⅰ改性乳化沥青防水卷材 2.女儿墙防水收口处需满足业主使用及验收要求 3.防水层做法：满足规范及验收要求 4.综合单价包含搭接、附加层、加强层、嵌密封膏等 5.其他满足规范及验收要求 | m2 | 832
本页小计
表-08
分部分项工程清单与计价表
工程名称： |  | 西华大学学生宿舍第六第七宿舍屋面防水改造工程\单项工程1【建筑与装饰工程】 |  |  |  |  | 标段： |  |  | 第3页 共10页
序号 | 项目编码 |  | 项目名称 | 项目特征描述 | 计量 单位 | 工程量 |  | 金额（元）
[8 empty] | 综合单价 | 合价 |  | 其中
[11 empty] | 定额人工费 | 暂估价
6 | 011101006006 |  | 屋面M15干混地面砂浆保护层 | 1.找平层厚度、砂浆配合比 ：30厚M15干混地面砂浆保护层,分格缝6m*6m 2.其他：综合单价包含分格缝的费用,分格缝设置满足验收及规范要求,用乳化沥青油膏嵌缝 3.运输及输送方式综合,相关费用投标人在投标单价中综合考虑 | m2 | 832
7 | 011001001007 |  | 屋面隔热板恢复 | 1.屋面隔热板恢复 2.安装恢复所需的辅材包含在综合单价中 3.隔热板部分损耗包含在综合单价中 4.满足验收及规范要求 | m2 | 700
分部小计
第七宿舍拆除工程
8 | 011607001008 |  | 屋面隔热板拆除 | 1.屋面隔热板拆除 2.隔热板需二次利用，堆放地点综合考虑 3.其他满足规范及验收要求 | m2 | 700
本页小计
表-08
分部分项工程清单与计价表
工程名称： |  | 西华大学学生宿舍第六第七宿舍屋面防水改造工程\单项工程1【建筑与装饰工程】 |  |  |  |  | 标段： |  |  | 第4页 共10页
序号 | 项目编码 |  | 项目名称 | 项目特征描述 | 计量 单位 | 工程量 |  | 金额（元）
[8 empty] | 综合单价 | 合价 |  | 其中
[11 empty] | 定额人工费 | 暂估价
9 | 011607001009 |  | 屋面刚性层拆除 | 1.屋面刚性层拆除 2.综合单价包含砼保护层到找平层，包含找平层的所有拆除内容 3.满足验收及规范要求 | m2 | 700
10 | 010103002010 |  | 余方弃置 | 1.所有需弃置的建渣 2.运距综合考虑 3.堆场综合考虑 | m3 | 337.5
分部小计
0109 第七宿舍屋面防水工程
11 | 011101006011 |  | 屋面M15干混地面砂浆找平层 | 1.20mm厚屋面M15干混地面砂浆找平层 2.6m*6m设分隔缝，并增设透气管 3.其他：综合单价包含分格缝的费用,分格缝设置满足设计及规范要求,用乳化沥青油膏嵌缝;综合单价包含透气管项目的费用,透气管的设置应满足验收及规范要求 4.运输及输送方式综合,相关费用投标人在投标单价中综合考虑 | m2 | 832
本页小计
表-08
分部分项工程清单与计价表
工程名称： |  | 西华大学学生宿舍第六第七宿舍屋面防水改造工程\单项工程1【建筑与装饰工程】 |  |  |  |  | 标段： |  |  | 第5页 共10页
序号 | 项目编码 |  | 项目名称 | 项目特征描述 | 计量 单位 | 工程量 |  | 金额（元）
[8 empty] | 综合单价 | 合价 |  | 其中
[11 empty] | 定额人工费 | 暂估价
12 | 010902001012 |  | 4mm厚聚酯胎SBS-Ⅰ改性乳化沥青防水卷材 | 1.4mm厚聚酯胎SBS-Ⅰ改性乳化沥青防水卷材 2.女儿墙防水收口处需满足业主使用及验收要求 3.防水层做法：满足规范及验收要求 4.综合单价包含搭接、附加层、加强层、嵌密封膏等 5.其他满足规范及验收要求 | m2 | 832
13 | 011101006013 |  | 屋面M15干混地面砂浆保护层 | 1.找平层厚度、砂浆配合比 ：30厚M15干混地面砂浆保护层,分格缝6m*6m 2.其他：综合单价包含分格缝的费用,分格缝设置满足验收及规范要求,用乳化沥青油膏嵌缝 3.运输及输送方式综合,相关费用投标人在投标单价中综合考虑 | m2 | 832
14 | 011001001014 |  | 屋面隔热板恢复 | 1.屋面隔热板恢复 2.安装恢复所需的辅材包含在综合单价中 3.隔热板部分损耗包含在综合单价中 4.满足验收及规范要求 | m2 | 700
分部小计
本页小计
表-08
分部分项工程清单与计价表
工程名称： |  | 西华大学学生宿舍第六第七宿舍屋面防水改造工程\单项工程1【建筑与装饰工程】 |  |  |  |  | 标段： |  |  | 第6页 共10页
序号 | 项目编码 |  | 项目名称 | 项目特征描述 | 计量 单位 | 工程量 |  | 金额（元）
[8 empty] | 综合单价 | 合价 |  | 其中
[11 empty] | 定额人工费 | 暂估价
零星部分拆除工程
15 | 011607001015 |  | 屋面刚性层拆除 | 1.屋面刚性层拆除 2.综合单价包含砼保护层到找平层，包含找平层的所有拆除内容 3.满足验收及规范要求 | m2 | 100
16 | 010103002016 |  | 余方弃置 | 1.所有需弃置的建渣 2.运距综合考虑 3.堆场综合考虑 | m3 | 20
分部小计
0109 零星部分屋面防水工程
17 | 011101006017 |  | 屋面M15干混地面砂浆找平层 | 1.20mm厚屋面M15干混地面砂浆找平层 2.6m*6m设分隔缝，并增设透气管 3.其他：综合单价包含分格缝的费用,分格缝设置满足设计及规范要求,用乳化沥青油膏嵌缝;综合单价包含透气管项目的费用,透气管的设置应满足验收及规范要求 4.运输及输送方式综合,相关费用投标人在投标单价中综合考虑 | m2 | 130
本页小计
表-08
分部分项工程清单与计价表
工程名称： |  | 西华大学学生宿舍第六第七宿舍屋面防水改造工程\单项工程1【建筑与装饰工程】 |  |  |  |  | 标段： |  |  | 第7页 共10页
序号 | 项目编码 |  | 项目名称 | 项目特征描述 | 计量 单位 | 工程量 |  | 金额（元）
[8 empty] | 综合单价 | 合价 |  | 其中
[11 empty] | 定额人工费 | 暂估价
18 | 010902001018 |  | 4mm厚聚酯胎SBS-Ⅰ改性乳化沥青防水卷材 | 1.4mm厚聚酯胎SBS-Ⅰ改性乳化沥青防水卷材 2.女儿墙防水收口处需满足业主使用及验收要求 3.防水层做法：满足规范及验收要求 4.综合单价包含搭接、附加层、加强层、嵌密封膏等 5.其他满足规范及验收要求 | m2 | 130
19 | 011101006019 |  | 屋面M15干混地面砂浆保护层 | 1.找平层厚度、砂浆配合比 ：30厚M15干混地面砂浆保护层,分格缝6m*6m 2.其他：综合单价包含分格缝的费用,分格缝设置满足验收及规范要求,用乳化沥青油膏嵌缝 3.运输及输送方式综合,相关费用投标人在投标单价中综合考虑 | m2 | 130
分部小计
临江苑、德馨苑卫生间防水
本页小计
表-08
分部分项工程清单与计价表
工程名称： |  | 西华大学学生宿舍第六第七宿舍屋面防水改造工程\单项工程1【建筑与装饰工程】 |  |  |  |  | 标段： |  |  | 第8页 共10页
序号 | 项目编码 |  | 项目名称 | 项目特征描述 | 计量 单位 | 工程量 |  | 金额（元）
[8 empty] | 综合单价 | 合价 |  | 其中
[11 empty] | 定额人工费 | 暂估价
20 | 011605001020 |  | 地面拆除 | 1.地面拆除（包含地面面砖到防水层，包含防水层拆除） 2.拆除的基层类型 ：综合考虑 3.饰面材料种类：块料地砖 | m2 | 60
21 | 011605002021 |  | 墙面拆除 | 1.墙面拆除（包含墙面砖到防水层，包含防水层拆除） 2.拆除的基层类型 ：综合考虑 3.饰面材料种类：块料墙砖 | m2 | 120
22 | 010103002022 |  | 余方弃置 | 1.所有需弃置的建渣 2.运距综合考虑 3.堆场综合考虑 | m3 | 40
23 | 010904001023 |  | 地面聚乙烯丙纶复合防水卷材 1.2mm厚 | 1.地面聚乙烯丙纶复合防水卷材 1.2mm厚 2.防水层数 ：1道防水 3.防水层做法 ：满足规范要求 4.其它：综合单价包含附加层、加强层、洞口填塞、搭接层等 | m2 | 60
本页小计
表-08
分部分项工程清单与计价表
工程名称： |  | 西华大学学生宿舍第六第七宿舍屋面防水改造工程\单项工程1【建筑与装饰工程】 |  |  |  |  | 标段： |  |  | 第9页 共10页
序号 | 项目编码 |  | 项目名称 | 项目特征描述 | 计量 单位 | 工程量 |  | 金额（元）
[8 empty] | 综合单价 | 合价 |  | 其中
[11 empty] | 定额人工费 | 暂估价
24 | 010903001024 |  | 墙面聚乙烯丙纶复合防水卷材 1.2mm厚 | 1.墙面聚乙烯丙纶复合防水卷材 1.2mm厚 2.防水层数 ：1道防水 3.防水层做法 ：满足规范要求 4.其它：综合单价包含附加层、加强层、洞口填塞、搭接层等 | m2 | 120
25 | 011101006025 |  | 20mm厚M15干混地面砂浆保护层 | 1.找平层厚度、砂浆配合比：20mm厚M15干混地面砂浆保护层 | m2 | 60
26 | 011201004026 |  | 15mm厚干混抹灰砂浆M15防水保护层 | 1.基层类型 2.找平层砂浆厚度、配合比 | m2 | 120
27 | 011101006027 |  | 卫生间楼地面1:6水泥炉渣回填 | 找平层厚度、砂浆配合比 | m3 | 18
28 | 011101006028 |  | 15mm厚M15干混地面砂浆找平层 | 1.找平层厚度、砂浆配合比：15mm厚M15干混地面砂浆找平层 | m2 | 60
本页小计
表-08
分部分项工程清单与计价表
工程名称： |  | 西华大学学生宿舍第六第七宿舍屋面防水改造工程\单项工程1【建筑与装饰工程】 |  |  |  |  | 标段： |  |  | 第10页 共10页
序号 | 项目编码 |  | 项目名称 | 项目特征描述 | 计量 单位 | 工程量 |  | 金额（元）
[8 empty] | 综合单价 | 合价 |  | 其中
[11 empty] | 定额人工费 | 暂估价
29 | 011102003029 |  | 300*300防滑地砖 | 1.基层处理：刷水泥浆一道(水灰比：0.4～0.5) 2.施工范围由业主指定 3.找平层厚度、砂浆配合比:M15水泥砂浆找坡层，找1%坡坡向地漏，最薄处20厚 4.防水层：另列 5.结合层厚度、砂浆配合比 ：M20干硬性水泥砂浆粘合层，上洒2厚干水泥并洒清水适量 6.面层材料品种、规格、颜色 ：300*300防滑地砖，规格型号满足设计及业主要求 | m2 | 60
30 | 011204003030 |  | 釉面砖墙面 | 1.墙体类型 ：综合考虑 2.10厚M15水泥砂浆打底扫毛，分两次抹 3.8厚M20水泥砂浆粘接层（加建筑胶适量） 4.釉面砖（规格型号投标人综合考虑），白水泥或瓷砖勾缝剂擦缝 5.其他满足设计及业主使用要求 | m2 | 120
分部小计
本页小计
合 计
表-08

## F.1.2 单价措施项目清单计价表(表-08)【建筑与装饰工~
单价措施项目清单与计价表
工程名称： |  | 西华大学学生宿舍第六第七宿舍屋面防水改造工程\单项工程1【建筑与装饰工程】 |  |  |  |  | 标段： |  |  | 第1页共1页
序号 | 项目编码 |  | 项目名称 | 项目特征描述 | 计量 单位 | 工程量 |  | 金额（元）
[8 empty] | 综合单价 | 合价 |  | 其中
[11 empty] | 定额人工费 | 暂估价
垂直运输
1 | 011703001039 |  | 垂直运输 | 1. 建筑物建筑类型及结构形式 ：综合考虑 2. 建筑物檐口高度、层数：综合考虑 | m2 | 3000
小计
本页小计
合 计
表-08

## F.4 总价措施项目清单计价表(表-11)仅打印安全文明施工~
总价措施项目清单计价表
工程名称： | 西华大学学生宿舍第六第七宿舍屋面防水改造工程\单项工程1【建筑与装饰工程】 |  |  | 标段： |  | 第1页 共2页
序 号 | 项目编码 | 项目名称 | 计算基础 | 费率 （%） | 金额 （元） | 调整费率 (%) | 调整后 金额(元) | 备注
1 | 011707001031 | 安全文明施工 |  |  | 10346
1.1 | ① | 环境保护 | 分部分项工程量清单项目定额人工费+单价措施项目定额人工费 |  | 469
1.2 | ② | 文明施工 | 分部分项工程量清单项目定额人工费+单价措施项目定额人工费 |  | 1944
1.3 | ③ | 安全施工 | 分部分项工程量清单项目定额人工费+单价措施项目定额人工费 |  | 3285
1.4 | ④ | 临时设施 | 分部分项工程量清单项目定额人工费+单价措施项目定额人工费 |  | 4648
2 | 011707002032 | 夜间施工
3 | 011707003033 | 非夜间施工照明
4 | 011707004034 | 二次搬运
5 | 011707005035 | 冬雨季施工
6 | 011707006036 | 地上、地下设施、建筑物的临时保护设施
7 | 011707007037 | 已完工程及设备保护
注：按施工方案计算的措施费，若无“计算基础”和“费率”的数值，也可只填“金额”数值，但应在备注栏说明施工方案出处或计算方法。用于投标报价时，“调整费率”及“调整后的金额”无需填写。
表-11
总价措施项目清单计价表
工程名称： | 西华大学学生宿舍第六第七宿舍屋面防水改造工程\单项工程1【建筑与装饰工程】 |  |  | 标段： |  | 第2页 共2页
序 号 | 项目编码 | 项目名称 | 计算基础 | 费率 （%） | 金额 （元） | 调整费率 (%) | 调整后 金额(元) | 备注
8 | 011707008038 | 工程定位复测费
合计 |  |  |  |  | 10346
注：按施工方案计算的措施费，若无“计算基础”和“费率”的数值，也可只填“金额”数值，但应在备注栏说明施工方案出处或计算方法。用于投标报价时，“调整费率”及“调整后的金额”无需填写。
表-11

## G.1 其他项目清单计价汇总表(表-12)-带金额【建筑与装~
其他项目清单与计价汇总表
工程名称： | 西华大学学生宿舍第六第七宿舍屋面防水改造工程\单项工程1【建筑与装饰工程】 | 标段： |  | 第1页 共1页
序号 | 项 目 名 称 | 金额(元) | 结算金额（元） | 备注
1 | 暂列金额 | 44443 |  | 明细详见表-12-1
2 | 专业暂估价
3 | 计日工 |  |  | 明细详见表-12-4
合 计 |  | 44443 | - | -
注：材料（工程设备）暂估单价进入清单项目综合单价，此处不汇总。 表-12

## G.2 暂列金额明细表(表-12-1)【建筑与装饰工程】
暂列金额明细表
工程名称： | 西华大学学生宿舍第六第七宿舍屋面防水改造工程\单项工程1【建筑与装饰工程】 | 标段： |  |  | 第1页 共1页
序号 | 项目名称 |  | 计量单位 | 暂定金额(元) | 备注
1 | 暂列金额 |  | 项 | 44443
合 计 |  |  |  | 44443 | -
注：此表由招标人填写，如不能详列，也可只列暂定金额总额，投标人应将上述暂列金额计入投标总价中。 表-12-1

## G.5 计日工表(表-12-4)【建筑与装饰工程】
计 日 工 表
工程名称： | 西华大学学生宿舍第六第七宿舍屋面防水改造工程\单项工程1【建筑与装饰工程】 |  |  | 标段： |  |  | 第1页 共1页
编号 | 项目名称 | 单位 | 暂定数量 | 实际数量 | 综合单价 (元) | 合价(元)
[6 empty] | 暂定 | 实际
一 | 人工
人工小计
总 计
注：此表项目名称、暂定数量由招标人填写，编制招标控制价时，单价由招标人按相关计价规定确定；投标时，单价由投标人自主报价，按暂定数量计算合价计入投标总价中。结算时，按发承包双方确定的实际数量计算合价。
表-12-4

## H 规费、税金项目清单计价表(表-13)仅打印规费金额【建筑~
规费、税金项目计价表
工程名称： | 西华大学学生宿舍第六第七宿舍屋面防水改造工程\单项工程1【建筑与装饰工程】 |  | 标段： |  | 第1页 共1页
序号 | 项目名称 | 计算基础 | 计算基数 | 计算费率（％） | 金额(元)
1 | 规费 | 分部分项清单定额人工费+单价措施项目清单定额人工费 |  |  | 16759
1.1 | 社会保险费 | 分部分项清单定额人工费+单价措施项目清单定额人工费 |  |  | 13072
(1) | 养老保险费 | 分部分项清单定额人工费+单价措施项目清单定额人工费 |  |  | 8380
(2) | 失业保险费 | 分部分项清单定额人工费+单价措施项目清单定额人工费 |  |  | 670
(3) | 医疗保险费 | 分部分项清单定额人工费+单价措施项目清单定额人工费 |  |  | 3017
(4) | 工伤保险费 | 分部分项清单定额人工费+单价措施项目清单定额人工费 |  |  | 782
(5) | 生育保险费 | 分部分项清单定额人工费+单价措施项目清单定额人工费 |  |  | 223
1.2 | 住房公积金 | 分部分项清单定额人工费+单价措施项目清单定额人工费 |  |  | 3687
1.3 | 工程排污费 | 按工程所在地环境保护部门收取标准，按实计入
2 | 销项增值税额 | 分部分项工程费+措施项目费+其他项目费+规费+创优质工程奖补偿奖励费-按规定不计税的工程设备金额-除税甲供材料（设备）设备费 |  | 10
合计 |  |  |  |  | 16759

## L.2 承包人提供主要材料和工程设备一览表(表-21)【建筑~
承包人提供主要材料和工程设备一览表 （适用造价信息差额调整法）
工程名称： | 西华大学学生宿舍第六第七宿舍屋面防水改造工程\单项工程1【建筑与装饰工程】 |  |  |  | 标段： |  |  | 第1页 共2页
序号 | 名称、规格、型号 | 单位 | 数量 | 风险系数(%) |  | 基准单价(元) | 投标单价(元) | 发承包人确认单价(元) | 备注
1 | 柴油(机械) | kg | 769.747
2 | 其他材料费 | 元 | 2028.993
3 | 汽油 | kg | 789.037
4 | 改性沥青嵌缝油膏 | kg | 191.958
5 | 石油沥青 30# | kg | 327.907
6 | 4厚聚酯胎SBS-Ⅰ改性乳化沥青防水卷材 | m2 | 2027.22
7 | 水 | m3 | 43.604
8 | 干混地面砂浆M15 | t | 192.605
9 | 建筑焦油 | kg | 150.092
10 | 乳化沥青油膏 | kg | 2376.474
11 | 塑料管 φ50 | m | 44.342
12 | 汽油(机械) | kg | 4.41
13 | 聚乙烯丙纶复合防水卷材 1.2mm | m2 | 203.4
14 | CSPE 嵌缝油膏 330ml | 支 | 53.694
15 | 聚氨酯甲:乙(1:1.5) | kg | 84.834
16 | 水泥 32.5 | kg | 4635.9
17 | 炉渣 | m3 | 23.089
注：1.此表由招标人填写除“投标单价”栏的内容，投标人在投标时自主确定投标单价。 2.招标人应优先采用工程造价管理机构发布的单价作为基准单价，未发布的，通过市场调查确定其基准单价。 表-21
承包人提供主要材料和工程设备一览表 （适用造价信息差额调整法）
工程名称： | 西华大学学生宿舍第六第七宿舍屋面防水改造工程\单项工程1【建筑与装饰工程】 |  |  |  | 标段： |  |  | 第2页 共2页
序号 | 名称、规格、型号 | 单位 | 数量 | 风险系数(%) |  | 基准单价(元) | 投标单价(元) | 发承包人确认单价(元) | 备注
18 | 干混地面砂浆M20 | t | 1.494
19 | 防滑地砖300*300 | m2 | 61.5
20 | 白水泥 | kg | 27
21 | 干混抹灰砂浆M15 | t | 3.66
22 | 釉面砖 规格综合 | m2 | 124.2
注：1.此表由招标人填写除“投标单价”栏的内容，投标人在投标时自主确定投标单价。 2.招标人应优先采用工程造价管理机构发布的单价作为基准单价，未发布的，通过市场调查确定其基准单价。 表-21