## B.1 招标工程量清单封面(封-1)
| 西华大学德馨苑10#楼消防给水管网工程 |  |  | 工程
招标工程量清单
招 标 人:
(单位盖章)
造价咨询人:
(单位盖章)
封-1

## C.1 工程项目招标工程量清单扉页(扉1)
|  | 西华大学德馨苑10#楼消防给水管网工程 | [6 empty] | 工程
招标工程量清单
招 标 人: |  |  |  |  | 造价咨询人:
|  |  | (单位盖章) |  |  | （单位资质专用章）
法定代表人 或其授权人: |  |  |  | 法定代表人 或其授权人:
| (签字或盖章) | [5 empty] | (签字或盖章)
编 制 人: |  |  |  |  | 复 核 人:
|  | (造价人员签字盖专用章) | [5 empty] | (造价工程师签字盖专用章)
编 制 时 间: |  |  |  | 复 核 时 间:
扉-1

## F.1.1 分部分项工程清单计价表(表-08)【消防给水】
分部分项工程量清单与计价表
工程名称： |  | 西华大学德馨苑10#楼消防给水管网工程 \单项工程【消防给水】 |  |  |  |  | 标段：
序号 | 项目编码 |  | 项目名称 | 项目特征描述 | 计量 单位 | 工程量 |  | 金额（元）
[8 empty] | 综合单价 | 合价 | 其 中
暂估价
安装工程
消防给水、污水改造工程
1 | 010101007001 |  | 管沟土方 | 1.土壤类别：综合考虑 2.挖沟深度：结合设计及现场实际情况综合考虑 3.回填要求：夯填 4.弃土堆场：场内外运距及堆场由投标人自行考虑进入报价 | m3 | 673.2
2 | 010103001002 |  | 土方回填 | 1.土质要求：满足设计图纸、相关资料及规范要求 2.密实度要求：满足设计图纸、相关资料及规范要求 3.粒径要求：满足设计图纸、相关资料及规范要求 4.夯填（碾压）：满足设计图纸、相关资料及规范要求 5.运输距离：场内及场外运距投标人自行考虑,费用投标人自行考虑在综合单价内 6.其它：用于回填方的土方来源由投标人自行考虑 7.未尽事宜投标人结合招标文件及满足现行各文件要求，综合考虑各种因素决定报价 | m3 | 639.54
3 | 010103002003 |  | 余方弃置 | 1.废弃料品种 ：投标人根据现场勘查、地勘报告等综合考虑 2.运距：土方堆场，外弃运距以及外弃补贴费用，由投标人综合考虑 3.未尽事宜投标人结合招标文件及满足现行各文件要求，综合考虑各种因素决定报价 | m3 | 33.66
4 | 030901002004 |  | 消火栓钢管 内外壁热浸镀锌钢管 DN150 | 1.安装部位：室外 2.材质、规格：内外壁热浸镀锌钢管DN150 3.连接形式：沟槽式卡箍或法兰连接 4.钢管镀锌设计要求：其他：满足设计及规范要求 5.压力试验及冲洗设计要求：1.6MPa 6.管道标识设计要求:满足设计与规范要求 7.管道支架制作、安装、刷油及防腐，管道压力试验、 吹扫及冲洗 8.管道防腐：二布三油处理 9.其他：满足业主及规范要求 | m | 1077
5 | 030807003005 |  | 闸阀 DN150 | 1.名称：闸阀 2.型号、规格：DN150 3.其他：符合业主及规范要求 4.含法兰片及其安装 | 个 | 6
6 | 030810002006 |  | 法兰 DN150 | 1.名称：法兰 2.结构形式：综合考虑 3.型号、规格：DN150 4.连接形式：法兰 5.其他：满足业主及规范要求 | 副 | 6
7 | 040504001007 |  | 阀门井 | 1.垫层、基础材质及厚度：C15商砼垫层（100mm厚）、C25商砼基础（200mm厚） 2.砌筑材料品种、规格、强度等级 ：砖 M10 3.勾缝、抹面要求 ： 1:2水泥砂浆抹面 4.砂浆强度等级、配合比：M10水泥砂浆 5.井内径：综合考虑 6.盖板材质、规格：现浇混凝土盖板 7.井盖、井圈材质及规格：铸铁井盖井座 DN700 8.踏步材质、规格：钢塑踏步 9.防渗、防水要求：按设计要求 10.含模板及脚手架搭拆 11.其它参照相关图集，并满足业主及施工验收规范要求 | 座 | 6
8 | 030411001008 |  | 过路钢套管 DN200 | 1.名称：焊接钢管 DN200 2.材质：钢材 3.规格：DN200 4.配置形式：综合 5.接地要求：符合业主及规范要求 6.其他：满足设计要求 | m | 35
9 | 041001001009 |  | 人行道彩砖道路拆除 | 1.人行道彩砖道路拆除 2.厚度：参照原彩砖路面及实际现场 3.建渣清运等包含在综合单价内，结算时不做调整 4.彩砖拆除后需投标人保护，损坏由承包人自行承担恢复所用的彩砖 | m2 | 65
10 | 040204002010 |  | 人行道彩砖恢复（主材利旧） | 1.人行道彩砖恢复（主材利旧） 2.具体做法参照原彩砖路面，尽量符合原有路面，满足业主要求 3.其他满足设计及规范要求 | m2 | 65
11 | 041001001011 |  | 绿化拆除 | 1.绿化拆除（含草皮、种植物等） 2.厚度：参照原绿化及实际现场 3.建渣清运等包含在综合单价内，结算时不做调整 | m2 | 632.4
12 | 040203007012 |  | 绿化恢复 | 1.绿化恢复（含草皮、种植物等） 2.厚度：具体做法参照原绿化，尽量符合原有绿化，满足业主要求 3.其他：满足设计及相关规范要求 | m2 | 632.4
13 | 040504001013 |  | 电气接线井 | 1.名称:电气接线井 2.井的尺寸、深度：投标人根据现场及业主要求综合考虑 3.井身材料：投标人根据现场及业主要求综合考虑 4.做法:投标人根据现场及业主要求综合考虑 5.其他：投标人根据现场及业主要求综合考虑 | 座 | 7
14 | 030411001014 |  | 电气配管 PC25 | 1.名称：电气配管 2.材质：阻燃 3.规格：PC25 4.配置形式及部位：综合考虑 5.其它：满足验收规范要求 | m | 560
15 | 030408002015 |  | 电气配线 ZRBV-1.5mm2-启泵线 | 1.名称：电气配线 2.规格、型号：ZRBV-1.5mm2 4.材质：铜芯 5.敷设方式、部位：综合考虑 6.电压等级（kV）：综合考虑 7.满足业主使用及验收规范要求 | m | 2240
16 | 030109001016 |  | 消防泵拆除 XBD5/15-QW 电机15KW | 1.名称 ：消防泵拆除 XBD5/15-QW 电机15KW 2.含电机、恒压消防泵、可曲绕橡胶接头、阀门等所有拆除 4.拆除后旧设备运输堆放至业主指定地点，投标人综合考虑报价 | 台 | 2
17 | 030109001017 |  | 消防泵安装 XBD6.2/15-80-235(W) 电机18.5KW | 1.名称 ：消防泵安装 2.型号 ：XBD6.2/15-80-235(W) 电机18.5KW 3.规格 ：满足设计及业主要求 4.质量 ：综合考虑 5.材质 ：综合考虑 6.减振装置形式、数量 ：综合考虑 7.灌浆配合比 ：综合考虑 8.单机试运转要求 ：综合考虑 9.含电机、恒压消防泵、可曲绕橡胶接头、阀门等安装，并满足业主及正常运行要求 | 台 | 2
18 | 030406005018 |  | 普通交流同步电动机检查接线 功率≤30kW | 1.名称 ：普通交流同步电动机检查接线 功率≤30kW | 台 | 2
19 | 030404017019 |  | 消防控制柜拆除 | 1.名称：消防控制柜拆除 2.含电缆头、电缆、管线等所有拆除(材料利旧） 4.拆除后旧设备运输堆放至业主指定地点，投标人综合考虑报价 | 台 | 1
20 | 030404017020 |  | 消防控制柜 KQK-PGX-18.5 | 1.名称：消防控制柜 KQK-PGX-18.5 2.安装方式：落地 3.规格：系统图所有元器件，材质满足设计规范要求 4.其他：含基础制安、箱体安装、开孔、配管、焊压接线端子、盘柜配线整理、接地、调试等 5.满足施工及验收规范要求. 6.更换后控制柜必须与原控制柜使用要求一致 7.含调试、电缆头、电缆、管线等安装，并满足业主及正常运行要求 | 台 | 1
分部小计
分部小计
合 计

## F.1.2 单价措施项目清单计价表(表-08)【消防给水】
单价措施项目清单与计价表
工程名称： |  | 西华大学德馨苑10#楼消防给水管网工程 \单项工程【消防给水】 |  |  |  |  | 标段：
序 号 | 项目编码 |  | 项目名称 | 项目特征描述 | 计量 单位 | 工程量 |  | 金额（元）
[8 empty] | 综合单价 | 合价 | 其中
暂估价
专业措施项目
1 | 031301017001 |  | 脚手架搭拆 |  | 项 | 1
2 | 031301018001 |  | 其他措施 |  | 项 | 1
小计
合 计

## F.4 总价措施项目清单计价表(表-11)【消防给水】
总价措施项目清单计价表
工程名称： |  | 西华大学德馨苑10#楼消防给水管网工程 \单项工程【消防给水】 |  |  | 标段：
序 号 | 项目编码 |  | 项目名称 | 计算基础 | 费率 （%） | 金额 （元） | 调整费率 (%) | 调整后 金额(元) | 备注
1 | 031302001001 |  | 安全文明施工
1.1 | ① |  | 环境保护 | 分部分项工程量清单项目定额人工费+单价措施项目定额人工费 |  | 136.73
1.2 | ② |  | 文明施工 | 分部分项工程量清单项目定额人工费+单价措施项目定额人工费 |  | 1002.71
1.3 | ③ |  | 安全施工 | 分部分项工程量清单项目定额人工费+单价措施项目定额人工费 |  | 1795.76
1.4 | ④ |  | 临时设施 | 分部分项工程量清单项目定额人工费+单价措施项目定额人工费 |  | 2898.73
2 | 031302002001 |  | 夜间施工增加
3 | 031302003001 |  | 非夜间施工增加
4 | 031302004001 |  | 二次搬运
5 | 031302005001 |  | 冬雨季施工增加
6 | 031302006001 |  | 已完工程及设备保护
7 | 031302007001 |  | 高层施工增加
8 | 031302008001 |  | 工程定位复测费
合 计

## G.1 其他项目清单计价汇总表(表-12)【消防给水】
其他项目清单与计价汇总表
工程名称： | 西华大学德馨苑10#楼消防给水管网工程 \单项工程【消防给水】 | 标段：
序号 | 项 目 名 称 | 金额（元） | 结算金额(元) | 备注
1 | 暂列金额 | 27388.10 |  | 明细详见表-12-1
2 | 暂估价
2.1 | 材料(工程设备)暂估价/结算价 | - |  | 明细详见表-12-2
2.2 | 专业工程暂估价/结算价 |  |  | 明细详见表-12-3
3 | 计日工 |  |  | 明细详见表-12-4
4 | 总承包服务费 |  |  | 明细详见表-12-5
合 计 |  | 27388.10 |  | -

## G.2 暂列金额明细表(表-12-1)【消防给水】
暂列金额明细表
工程名称： | 西华大学德馨苑10#楼消防给水管网工程 \单项工程【消防给水】 | 标段：
序号 | 项目名称 | 计量单位 | 暂定金额(元) | 备注
1 | 暂列金额 | 项 | 27388.10
合 计 |  |  | 27388.10 | -

## G.5 计日工表(表-12-4)【消防给水】
计 日 工 表
工程名称： | 西华大学德馨苑10#楼消防给水管网工程 \单项工程【消防给水】 |  |  | 标段：
编号 | 项目名称 | 单位 | 暂定数量 |  | 实际数量 | 综合单价（元） | 合价（元）
[7 empty] | 暂定 | 实际
一 | 人工
1 | 土建、市政、园林绿化、抹灰工程、构筑物、城市轨道交通、爆破、房屋建筑维修与加固工程普工 | 工日
2 | 土建、市政、园林绿化、构筑物、城市轨道交通、房屋建筑维修与加固工程混凝土工 | 工日
3 | 土建、市政、园林绿化、抹灰工程、构筑物、城市轨道交通、爆破、房屋建筑维修与加固工程技工 | 工日
4 | 装饰普工（抹灰工程除外） | 工日
5 | 装饰技工（抹灰工程除外） | 工日
6 | 装饰细木工 | 工日
7 | 通用安装技工 | 工日
8 | 通用安装普工 | 工日
人工小计
二 | 材料
材料小计
三 | 施工机械
施工机械小计
四、综合费
总 计

## G.6 总承包服务费计价表(表-12-5)【消防给水】
总承包服务费计价表
工程名称： | 西华大学德馨苑10#楼消防给水管网工程 \单项工程【消防给水】 |  |  | 标段：
序号 | 项目名称 | 项目价值(元） | 服务内容 | 计算基础 | 费率（%） | 金额（元）
- | 合计 | - | - | - | - | -

## H 规费、税金项目清单计价表(表-13)【消防给水】
规费、税金项目计价表
工程名称： | 西华大学德馨苑10#楼消防给水管网工程 \单项工程【消防给水】 |  | 标段：
序号 | 项目名称 | 计算基础 | 计算基数 | 计算费率（％） | 金额(元)
1 | 规费 | 分部分项清单定额人工费+单价措施项目清单定额人工费 |  |  | 6836.64
1.1 | 社会保险费 | 分部分项清单定额人工费+单价措施项目清单定额人工费 |  |  | 5332.58
(1) | 养老保险费 | 分部分项清单定额人工费+单价措施项目清单定额人工费 |  |  | 3418.32
(2) | 失业保险费 | 分部分项清单定额人工费+单价措施项目清单定额人工费 |  |  | 273.47
(3) | 医疗保险费 | 分部分项清单定额人工费+单价措施项目清单定额人工费 |  |  | 1230.59
(4) | 工伤保险费 | 分部分项清单定额人工费+单价措施项目清单定额人工费 |  |  | 319.04
(5) | 生育保险费 | 分部分项清单定额人工费+单价措施项目清单定额人工费 |  |  | 91.16
1.2 | 住房公积金 | 分部分项清单定额人工费+单价措施项目清单定额人工费 |  |  | 1504.06
1.3 | 工程排污费 | 按工程所在地环境保护部门收取标准，按实计入
2 | 销项增值税额 | 分部分项工程费+措施项目费+其他项目费+规费+创优质工程奖补偿奖励费-按规定不计税的工程设备金额-除税甲供材料（设备）设备费 |  | 10%
合计

## L.2 承包人提供主要材料和工程设备一览表(表-21)【消防~
承包人提供主要材料和工程设备一览表 （适用造价信息差额调整法）
工程名称： | 西华大学德馨苑10#楼消防给水管网工程 \单项工程【消防给水】 |  |  |  | 标段：
序号 | 名称、规格、型号 | 单位 | 数量 | 风险系数(%) |  | 基准单价(元) | 投标单价(元) | 发承包人确认单价(元) | 备注