## B.1 招标工程量清单封面(封-1)
西华大学文科实验中心改造工程
招标工程量清单
招 标 人: |  | 西华大学
(单位盖章)
造价咨询人: |  |  | 四川兴良信造价咨询招标代理有限责任公司
(单位盖章)
封-1

## C.1 工程项目招标工程量清单扉页(扉1)
西华大学文科实验中心改造工程
招标工程量清单
招 标 人: |  |  |  | 西华大学 |  | 造价咨询人: | 四川兴良信造价咨询招标代理有限责任公司
|  |  | (单位盖章) |  |  |  | （单位资质专用章）
法定代表人 或其授权人: |  |  |  |  | 法定代表人 或其授权人:
| (签字或盖章) | [6 empty] | (签字或盖章)
编 制 人: | [5 empty] | 复 核 人:
|  | (造价人员签字盖专用章) | [6 empty] | (造价工程师签字盖专用章)
编 制 时 间: |  |  |  |  | 复 核 时 间:
扉-1

## F.1.1 分部分项工程和单价措施项目清单与计价表(表-08~
分部分项工程和单价措施项目清单与计价表
工程名称： |  | 西华大学文科实验中心改造工程【建筑与装饰工程】 |  |  |  |  | 标段：
序号 | 项目编码 |  | 项目名称 | 项目特征 | 计量 单位 | 工程 量 |  | 金额（元）
[8 empty] | 综合单价 | 合价 | 其 中
暂估价
西华大学文科实验中心
1 | 010801001001 |  | 成品实木门 | 1.成品实木门 2.规格、尺寸：1000mm*2100mm 3.五金材料：执手锁、门碰、合页等 4.做法：达到业主方使用要求，并满足设计、施工及验收规范要求 | 樘 | 2
2 | 011210006002 |  | 轻钢龙骨石膏板隔墙 | 1.骨架、边框材料种类、规格：采用C100轻钢龙骨，钢竖龙骨间距400mm，门洞处每边双钢竖龙骨，填塞吸声防火棉（容重60g/dm3） 2.隔板材料品种、规格、品牌、颜色：12mm厚石骨板 3.嵌缝、塞口材料品种：嵌缝石膏填嵌，并用嵌缝纸带粘压平整 4.做法：达到业主方使用要求，并满足设计、施工及验收规范要求 | m2 | 75.00
3 | 011407001003 |  | 隔墙乳胶漆 | 1.基层类型：综合 2.腻子种类、遍数：满刮底基防裂腻子2遍找平 3.油漆品种、刷漆遍数：乳胶漆底漆一遍面漆两遍 4.做法：达到业主方使用要求，并满足设计、施工及验收规范要求 | m2 | 164.64
4 | 010607002004 |  | 窗不锈钢防盗防护栏 | 1.成品不锈钢防护栏 2.做法：达到业主方使用要求，并满足设计、施工及验收规范要求 | m2 | 28.80
5 | 011104004005 |  | 防静电活动地板 | 1.部位：中心机房 2.支架高度、面层材料种类、规格、颜色：成品防静电地板 3.做法：达到业主方使用要求，并满足设计、施工及验收规范要求 | m2 | 134.00
6 | 011210003006 |  | 玻璃隔断 | 1.部位：中心机房 2.边框、固件材料种类、规格：综合 3.玻璃品种、规格、颜色：中空双层玻璃隔断 4.底座、嵌缝、塞口材料品种：综合考虑在投标报价中 5.做法：达到业主方使用要求，并满足设计、施工及验收规范要求 | m2 | 33.46
7 | 010805005007 |  | 玻璃门 | 1.部位：中心机房 2.门类型：玻璃门 3.规格、尺寸：1200mm*2200mm 4.五金材料：拉手、门锁等 5.场内外运距：投标人自行考虑 6.做法：达到业主方使用要求，并满足设计、施工及验收规范要求 | m2 | 5.28
8 | 011210006008 |  | 防火材料隔墙 | 1.部位及高度：中心机房玻璃隔断底部H=1200mm 2.材料及做法：达到业主方使用要求，并满足设计、施工及验收规范要求 | m2 | 7.32
分部小计
单价措施项目清单
脚手架工程
9 | 011701002017 |  | 外脚手架 | 1．综合 | m2 | 108.46
分部小计
混凝土模板及支架（撑 ）
分部小计
垂直运输
分部小计
超高施工增加
分部小计
大型机械设备进出场及安拆
分部小计
分部小计
合 计

## F.4 总价措施项目清单计价表(表-11)【建筑与装饰工程】
总价措施项目清单计价表
工程名称： |  | 西华大学文科实验中心改造工程【建筑与装饰工程】 |  |  | 标段：
序 号 | 项目编码 |  | 项目名称 | 计算基础 | 费率 （%） | 金额 （元） | 调整费率 (%) | 调整后 金额(元) | 备注
1 | 011707001009 |  | 安全文明施工
1.1 | ① |  | 环境保护 | 分部分项定额人工费+单价措施定额人工费 | 0.3
1.2 | ② |  | 文明施工 | 分部分项定额人工费+单价措施定额人工费 | 3.82
1.3 | ③ |  | 安全施工 | 分部分项定额人工费+单价措施定额人工费 | 7.06
1.4 | ④ |  | 临时设施 | 分部分项定额人工费+单价措施定额人工费 | 5.26
2 | 011707002010 |  | 夜间施工
3 | 011707003011 |  | 非夜间施工照明
4 | 011707004012 |  | 二次搬运
5 | 011707005013 |  | 冬雨季施工
6 | 011707006014 |  | 地上、地下设施、建筑物的临时保护设施
7 | 011707007015 |  | 已完工程及设备保护
8 | 011707008016 |  | 工程定位复测费
合 计

## G.1 其他项目清单计价汇总表(表-12)【建筑与装饰工程】
其他项目清单与计价汇总表
工程名称： | 西华大学文科实验中心改造工程【建筑与装饰工程】 | 标段：
序号 | 项 目 名 称 | 金额（元） | 结算金额(元) | 备注
1 | 暂列金额 | 10603.28 |  | 明细详见表-12-1
2 | 暂估价
2.1 | 材料(工程设备)暂估价/结算价 | - |  | 明细详见表-12-2
2.2 | 专业工程暂估价/结算价 |  |  | 明细详见表-12-3
3 | 计日工 |  |  | 明细详见表-12-4
4 | 总承包服务费 |  |  | 明细详见表-12-5
合 计 |  | 10603.28 |  | -

## G.2 暂列金额明细表(表-12-1)【建筑与装饰工程】
暂列金额明细表
工程名称： | 西华大学文科实验中心改造工程【建筑与装饰工程】 | 标段：
序号 | 项目名称 | 计量单位 | 暂定金额(元) | 备注
1 | 暂列金额 | 项 | 10603.28
合 计 |  |  | 10603.28 | -

## H 规费、税金项目清单计价表(表-13)【建筑与装饰工程】
规费、税金项目计价表
工程名称： | 西华大学文科实验中心改造工程【建筑与装饰工程】 |  | 标段：
序号 | 项目名称 | 计算基础 | 计算基数 | 计算费率（％） | 金额(元)
1 | 规费 | 分部分项清单定额人工费+单价措施项目清单定额人工费
1.1 | 社会保险费 | 分部分项清单定额人工费+单价措施项目清单定额人工费
(1) | 养老保险费 | 分部分项清单定额人工费+单价措施项目清单定额人工费
(2) | 失业保险费 | 分部分项清单定额人工费+单价措施项目清单定额人工费
(3) | 医疗保险费 | 分部分项清单定额人工费+单价措施项目清单定额人工费
(4) | 工伤保险费 | 分部分项清单定额人工费+单价措施项目清单定额人工费
(5) | 生育保险费 | 分部分项清单定额人工费+单价措施项目清单定额人工费
1.2 | 住房公积金 | 分部分项清单定额人工费+单价措施项目清单定额人工费
1.3 | 工程排污费 | 按工程所在地环境保护部门收取标准，按实计入
2 | 销项增值税额 | 分部分项工程费+措施项目费+其他项目费+规费+创优质工程奖补偿奖励费-按规定不计税的工程设备金额-甲供材料（设备）设备费
合计

## L.2 承包人提供主要材料和工程设备一览表(表-21)【建筑~
承包人提供主要材料和工程设备一览表 （适用造价信息差额调整法）
工程名称： | 西华大学文科实验中心改造工程【建筑与装饰工程】 |  |  |  | 标段：
序号 | 名称、规格、型号 | 单位 | 数量 | 风险系数(%) |  | 基准单价(元) | 投标单价(元) | 发承包人确认单价(元) | 备注
1 | 其他材料费 | 元 | 683.84 |  |  | 1.00
2 | 锯材 综合 | m3 | 0.26 |  |  | 1672.52
3 | 螺栓 | 个 | 186.82 |  |  | 0.30
4 | 轻钢龙骨 75×50 | m | 150.61 |  |  | 6.00
5 | 轻钢龙骨 75×40 | m | 88.06 |  |  | 5.00
6 | 纸面石膏板 12mm厚 | m2 | 172.83 |  |  | 20.00
7 | 木工板 12mm | m2 | 168.72 |  |  | 35.00
8 | 乳胶 | kg | 5.76 |  |  | 7.00
9 | 玻璃棉板 30mm厚 | m2 | 86.42 |  |  | 14.00
10 | 脚手架钢材 | kg | 86.58 |  |  | 3.18
11 | 柴油(机械) | kg | 7.54 |  |  | 6.30
12 | 成品腻子粉 一般型（Y） | kg | 247.50 |  |  | 1.60
13 | 乳胶漆底漆 | kg | 22.39 |  |  | 20.00
14 | 乳胶漆面漆 | kg | 58.25 |  |  | 22.00
15 | 焊条 综合 | kg | 1.16 |  |  | 5.50
16 | 成品不锈钢防盗防护栏 | m2 | 29.00 |  |  | 300.00
17 | 成品木门 | m2 | 4.08 |  |  | 880.00
18 | 合页 | 只 | 7.48 |  |  | 1.50
19 | 膨胀螺栓 M8 | 套 | 30.49 |  |  | 0.50
20 | 定门器 | 套 | 2.00 |  |  | 3.50
21 | 拉手 不锈钢600 | 付 | 2.00 |  |  | 70.00
22 | 成品防静电地板 | m2 | 143.25 |  |  | 210.00
23 | 不锈钢板 1mm | m2 | 8.57 |  |  | 127.00
24 | 玻璃胶 | 支 | 14.11 |  |  | 14.00
25 | 中空双层玻璃隔断 | m2 | 35.18 |  |  | 410.00
26 | 全玻自由门 | m2 | 5.30 |  |  | 550.00

## F.1.1 分部分项工程和单价措施项目清单与计价表(表-0~1
分部分项工程和单价措施项目清单与计价表
工程名称： |  | 西华大学文科实验中心改造工程【安装工程】 |  |  |  |  | 标段：
序号 | 项目编码 |  | 项目名称 | 项目特征 | 计量 单位 | 工程 量 |  | 金额（元）
[8 empty] | 综合单价 | 合价 | 其 中
暂估价
西华大学文科实验中心
1 | 030411004001 |  | 配线 BV-2.5mm2 | 1.名称：电气配线 2.配线形式：线槽、穿管综合考虑 3.型号、规格：BV-2.5mm2 4.材质：铜芯绝缘导线 5.其他：双色线与单色线价差综合考虑 | m | 1027.02
2 | 030411002002 |  | PVC线槽 50*50 | 1.名称：PVC线槽 2.材质：PVC 3.规格：50*50 | m | 339.19
3 | 030402006003 |  | 微型隔离开关 | 1.名称：微型隔离开关 2.型号：详设计 3.容量（A）： 详设计 4.电压等级（kV）：详设计 | 组 | 6
4 | 030404035004 |  | 单相五孔插座 | 1.名称:单相五孔插座 2.型号、规格:250V/10A 3.安装形式:底边距地0.3m安装 4.其他:满足设计及规范要求 | 个 | 228
5 | 030404035005 |  | 单排6孔插线板 | 1.名称：单排6孔插线板 | 个 | 228
分部小计
单价措施项目清单
专业措施项目
分部小计
分部小计
合 计

## F.4 总价措施项目清单计价表(表-11)【安装工程】
总价措施项目清单计价表
工程名称： |  | 西华大学文科实验中心改造工程【安装工程】 |  |  | 标段：
序 号 | 项目编码 |  | 项目名称 | 计算基础 | 费率 （%） | 金额 （元） | 调整费率 (%) | 调整后 金额(元) | 备注
1 | 031302001006 |  | 安全文明施工
1.1 | ① |  | 环境保护 | 分部分项定额人工费+单价措施定额人工费 | 0.3
1.2 | ② |  | 文明施工 | 分部分项定额人工费+单价措施定额人工费 | 3.82
1.3 | ③ |  | 安全施工 | 分部分项定额人工费+单价措施定额人工费 | 7.06
1.4 | ④ |  | 临时设施 | 分部分项定额人工费+单价措施定额人工费 | 5.26
2 | 031302002007 |  | 夜间施工增加
3 | 031302003008 |  | 非夜间施工增加
4 | 031302004009 |  | 二次搬运
5 | 031302005010 |  | 冬雨季施工增加
6 | 031302006011 |  | 已完工程及设备保护
7 | 031302007012 |  | 高层施工增加
8 | 031302008013 |  | 工程定位复测费
合 计

## G.1 其他项目清单计价汇总表(表-12)【安装工程】
其他项目清单与计价汇总表
工程名称： | 西华大学文科实验中心改造工程【安装工程】 | 标段：
序号 | 项 目 名 称 | 金额（元） | 结算金额(元) | 备注
1 | 暂列金额 | 3947.18 |  | 明细详见表-12-1
2 | 暂估价
2.1 | 材料(工程设备)暂估价/结算价 | - |  | 明细详见表-12-2
2.2 | 专业工程暂估价/结算价 |  |  | 明细详见表-12-3
3 | 计日工 |  |  | 明细详见表-12-4
4 | 总承包服务费 |  |  | 明细详见表-12-5
合 计 |  | 3947.18 |  | -

## G.2 暂列金额明细表(表-12-1)【安装工程】
暂列金额明细表
工程名称： | 西华大学文科实验中心改造工程【安装工程】 | 标段：
序号 | 项目名称 | 计量单位 | 暂定金额(元) | 备注
1 | 暂列金额 | 项 | 3947.18
合 计 |  |  | 3947.18 | -

## H 规费、税金项目清单计价表(表-13)【安装工程】
规费、税金项目计价表
工程名称： | 西华大学文科实验中心改造工程【安装工程】 |  | 标段：
序号 | 项目名称 | 计算基础 | 计算基数 | 计算费率（％） | 金额(元)
1 | 规费 | 分部分项清单定额人工费+单价措施项目清单定额人工费
1.1 | 社会保险费 | 分部分项清单定额人工费+单价措施项目清单定额人工费
(1) | 养老保险费 | 分部分项清单定额人工费+单价措施项目清单定额人工费
(2) | 失业保险费 | 分部分项清单定额人工费+单价措施项目清单定额人工费
(3) | 医疗保险费 | 分部分项清单定额人工费+单价措施项目清单定额人工费
(4) | 工伤保险费 | 分部分项清单定额人工费+单价措施项目清单定额人工费
(5) | 生育保险费 | 分部分项清单定额人工费+单价措施项目清单定额人工费
1.2 | 住房公积金 | 分部分项清单定额人工费+单价措施项目清单定额人工费
1.3 | 工程排污费 | 按工程所在地环境保护部门收取标准，按实计入
2 | 销项增值税额 | 分部分项工程费+措施项目费+其他项目费+规费+创优质工程奖补偿奖励费-按规定不计税的工程设备金额-甲供材料（设备）设备费
合计

## L.2 承包人提供主要材料和工程设备一览表(表-21)【安装~
承包人提供主要材料和工程设备一览表 （适用造价信息差额调整法）
工程名称： | 西华大学文科实验中心改造工程【安装工程】 |  |  |  | 标段：
序号 | 名称、规格、型号 | 单位 | 数量 | 风险系数(%) |  | 基准单价(元) | 投标单价(元) | 发承包人确认单价(元) | 备注
1 | 微型隔离开关 | 组 | 6.00 |  |  | 42.50
2 | 单排6孔插线板 | 套 | 232.56 |  |  | 49.90
3 | 单相五孔插座 | 套 | 232.56 |  |  | 29.06
4 | PVC线槽 50*50 | m | 356.15 |  |  | 13.00
5 | 绝缘导线 BV-2.5mm2 | m | 1047.54 |  |  | 1.31