## B.1 招标工程量清单封面(封-1)
| 西华大学垃圾中转站及附属用房 |  |  | 工程
招标工程量清单
招 标 人: |  | 西华大学
(单位盖章)
造价咨询人:
(单位盖章)
封-1

## C.1 工程项目招标工程量清单扉页(扉1)
|  | 西华大学垃圾中转站及附属用房 | [7 empty] | 工程
招标工程量清单
招 标 人: |  |  |  | 西华大学 |  | 造价咨询人:
|  |  | (单位盖章) |  |  |  | （单位资质专用章）
法定代表人 或其授权人: |  |  |  |  | 法定代表人 或其授权人:
| (签字或盖章) | [6 empty] | (签字或盖章)
编 制 人: | [5 empty] | 复 核 人:
|  | (造价人员签字盖专用章) | [6 empty] | (造价工程师签字盖专用章)
编 制 时 间: |  |  |  |  | 复 核 时 间:
扉-1

## F.1.1 分部分项工程清单计价表(表-08)【建筑与装饰工~
分部分项工程量清单与计价表
工程名称： |  | 西华大学垃圾中转站及附属用房工程【建筑与装饰工程】 |  |  |  |  | 标段： |  |  | 第1页 共19页
序号 | 项目编码 |  | 项目名称 | 项目特征描述 | 计量 单位 | 工程量 |  | 金额（元）
[8 empty] | 综合单价 | 合价 |  | 其 中
暂估价
土石方工程
1 | 010101001001 |  | 平整场地 | 1.土壤类别:土(石)方综合考虑（含30cm范围内各类表土、灌木、草皮、竹林竹兜、树兜等） 2.弃土运距:投标人自行考虑场内场外运输及弃置点的费用 3.取土运距:投标人综合考虑 | m2 | 207.35
2 | 010101003002 |  | 挖沟槽土、石方 | 1.土石类别:土方、石方由投标人综合考虑报价 2.挖土石深度 :见设计图，深度综合考虑 3.各种不同底面积的基础构件类型综合考虑 4.场内运距:投标人自行踏勘现场自行考虑,综合在报价中 5.土石方开挖方式由投标人自行考虑,综合单价包含人工捡底、钎探、人机配合挖土方,中标后基础土方开挖不论实际采用何种开挖方式均执行本项综合单价 6.综合单价含倒场费,土石方装车方式综合,实际施工中无论倒场是否发生变更综合单价均不作调整 7.其他：满足设计、相关规范以及业主要求 8.此项内容土石方包含房屋拆除后基础开挖 | m3 | 152.58
本页小计
注：为计取规费等的使用，可在表中增设其中：“定额人工费”。 表-08
分部分项工程量清单与计价表
工程名称： |  | 西华大学垃圾中转站及附属用房工程【建筑与装饰工程】 |  |  |  |  | 标段： |  |  | 第2页 共19页
序号 | 项目编码 |  | 项目名称 | 项目特征描述 | 计量 单位 | 工程量 |  | 金额（元）
[8 empty] | 综合单价 | 合价 |  | 其 中
暂估价
3 | 010103001003 |  | 回填方 | 1.密实度要求:满足设计和规范要求 2.填方材料品种:由投标人根据设计要求验方后方可填入,并符合相关工程的质量规范要求 3.填方粒径要求:满足设计和规范要求 4.运输距离:土方平衡后，借土回填，买土回填，场内外运距、堆场由投标人自行考虑,综合在报价中 | m3 | 487.31
4 | 010103002004 |  | 余方弃置 | 1.土质要求：综合 2.密实度要求：综合 3.运距：由投标人自行考虑,综合在报价中 4.综合单价含倒场费,土石方装车方式综合,实际施工中无论倒场是否发生变更综合单价均不作调整 | m3 | 45.27
分部小计
砌筑工程
5 | 010401001005 |  | 砖基础 | 1.砖品种、规格、强度等级：MU10页岩实心砖 2.砂浆强度等级：M7.5干混砌筑砂浆 3.其他：满足设计、相关规范以及业主要求 | m3 | 24.44
本页小计
注：为计取规费等的使用，可在表中增设其中：“定额人工费”。 表-08
分部分项工程量清单与计价表
工程名称： |  | 西华大学垃圾中转站及附属用房工程【建筑与装饰工程】 |  |  |  |  | 标段： |  |  | 第3页 共19页
序号 | 项目编码 |  | 项目名称 | 项目特征描述 | 计量 单位 | 工程量 |  | 金额（元）
[8 empty] | 综合单价 | 合价 |  | 其 中
暂估价
6 | 010401004006 |  | 多孔砖墙 | 1.砖品种、规格、强度等级:MU10KP1型页岩多孔砖砖 2.墙体类型:综合 3.砂浆强度等级:M5干混砌筑砂浆 4.按图集及规范要求墙脚、墙顶、洞口侧等部位需配砌的MU10页岩实心配砖投标人综合考虑进入本项综合单价之中 5.其他：满足设计、相关规范以及业主要求 | m3 | 89.42
7 | 010401014007 |  | 砖地沟 | 1.垫层材料种类、厚度:C10混凝土垫层、厚100mm 2.砖品种、规格、强度等级:MU10页岩实心砖、240mm×115mm×53mm 3.砂浆强度等级、配合比:M5干混砌筑砂浆 4.沟内抹灰：20厚M15干混砂浆抹面 5.沟盖板采用C20混凝土 6.具体做法详详设计 7.其他：满足设计、相关规范以及业主要求 | m | 126.42
分部小计
混凝土及钢筋混凝土工程
本页小计
注：为计取规费等的使用，可在表中增设其中：“定额人工费”。 表-08
分部分项工程量清单与计价表
工程名称： |  | 西华大学垃圾中转站及附属用房工程【建筑与装饰工程】 |  |  |  |  | 标段： |  |  | 第4页 共19页
序号 | 项目编码 |  | 项目名称 | 项目特征描述 | 计量 单位 | 工程量 |  | 金额（元）
[8 empty] | 综合单价 | 合价 |  | 其 中
暂估价
8 | 010501002008 |  | 带形基础 | 1.混凝土强度等级:商品混凝土 C25 2.部位：条形基础 3.砼拌合料、配合比等:满足规范要求 4.混凝土达到设计要求，满足现行施工验收规范；含砼的所有外加剂、泵送（含电费、油费、水费等）费用，不因配合比和运输泵送方式不同而调整单价。 | m3 | 19.91
9 | 010502002009 |  | 构造柱 | 1.柱的截面尺寸:各种尺寸综合 2.混凝土强度等级:商品混凝土 C25 3.砼拌合料要求:满足规范要求 4.混凝土达到设计要求，满足现行施工验收规范；含砼的所有外加剂、泵送（含电费、油费、水费等）费用，不因配合比和运输泵送方式不同而调整单价。 | m3 | 9.53
10 | 010503002010 |  | 矩形梁 | 1.梁截面尺寸:各种尺寸综合 2.混凝土强度等级:商品混凝土 C25 3.砼拌合料要求:满足规范要求 4.混凝土达到设计要求，满足现 行施工验收规范；含砼的所有外 加剂、泵送（含电费、油费、水 费等）费用，不因配合比和运输 | m3 | 3.52
本页小计
注：为计取规费等的使用，可在表中增设其中：“定额人工费”。 表-08
分部分项工程量清单与计价表
工程名称： |  | 西华大学垃圾中转站及附属用房工程【建筑与装饰工程】 |  |  |  |  | 标段： |  |  | 第5页 共19页
序号 | 项目编码 |  | 项目名称 | 项目特征描述 | 计量 单位 | 工程量 |  | 金额（元）
[8 empty] | 综合单价 | 合价 |  | 其 中
暂估价
泵送方式不同而调整单价。
11 | 010503004011 |  | 圈梁 | 1.梁截面尺寸:各种尺寸综合 2.混凝土强度等级:商品混凝土 C25 3.砼拌合料要求:满足规范要求 4.混凝土达到设计要求，满足现行施工验收规范；含砼的所有外加剂、泵送（含电费、油费、水费等）费用，不因配合比和运输泵送方式不同而调整单价。 | m3 | 9.79
12 | 010505003012 |  | 平板 | 1.混凝土种类 ：商品混凝土 2.混凝土强度等级：C25 3.砼拌合料要求:满足规范要求 4.混凝土达到设计要求，满足现行施工验收规范；含砼的所有外加剂、泵送（含电费、油费、水费等）费用，不因配合比和运输泵送方式不同而调整单价。 | m3 | 22.03
13 | 010505008013 |  | 雨篷、悬挑板 | 1.部位：雨篷、悬挑板 2.混凝土种类 ：商品混凝土 3.混凝土强度等级：C25 4.砼拌合料要求:满足规范要求 5.混凝土达到设计要求，满足现行施工验收规范；含砼的所有外加剂、泵送（含电费、油费、水费等）费用，不因配合比和运输泵送方式不同而调整单价。 | m3 | 2.08
本页小计
注：为计取规费等的使用，可在表中增设其中：“定额人工费”。 表-08
分部分项工程量清单与计价表
工程名称： |  | 西华大学垃圾中转站及附属用房工程【建筑与装饰工程】 |  |  |  |  | 标段： |  |  | 第6页 共19页
序号 | 项目编码 |  | 项目名称 | 项目特征描述 | 计量 单位 | 工程量 |  | 金额（元）
[8 empty] | 综合单价 | 合价 |  | 其 中
暂估价
14 | 010507001014 |  | 室外踏步 | 1.垫层材料种类、厚度:100厚C15混凝土垫层 2.基层材料种类、厚度:60厚C15混凝土基层 3.面层材料种类、厚度:20mm厚M20干混地面砂浆面层铁板赶光 4.具体做法详见：详设计 5.其他：满足设计、相关规范以及业主要求 | m2 | 6.06
15 | 010507001015 |  | 室外坡道 | 1.垫层材料种类、厚度:150厚碎砖（石、卵石）粘土夯实垫层 2.基层材料种类、厚度:80厚C20混凝土基层 3.面层材料种类、厚度:40厚1：2水泥砂浆面，作逆齿防滑 4.具体做法详见：西南11J812-C2/6 5.其他：满足设计、相关规范以及业主要求 | m2 | 64.55
16 | 010507001016 |  | 室外散水 | 1.基层处理:素土夯实 2.垫层材料种类、厚度：150厚粒 径5~32卵石灌M2.5混合砂浆垫层 3.面层厚度：60厚C15混凝土提 浆抹面 4.嵌缝:15宽1:1沥青砂浆或油膏 嵌缝 5.其他：满足设计、相关规范以 | m2 | 42.13
本页小计
注：为计取规费等的使用，可在表中增设其中：“定额人工费”。 表-08
分部分项工程量清单与计价表
工程名称： |  | 西华大学垃圾中转站及附属用房工程【建筑与装饰工程】 |  |  |  |  | 标段： |  |  | 第7页 共19页
序号 | 项目编码 |  | 项目名称 | 项目特征描述 | 计量 单位 | 工程量 |  | 金额（元）
[8 empty] | 综合单价 | 合价 |  | 其 中
暂估价
及业主要求 6.做法：详设计
17 | 010507005017 |  | 压顶 | 1.构件类型：女儿墙压顶、围墙压顶 2.混凝土种类 ：商品混凝土 3.混凝土强度等级：C25 4.砼拌合料要求:满足规范要求 5.混凝土达到设计要求，满足现行施工验收规范；含砼的所有外加剂、泵送（含电费、油费、水费等）费用，不因配合比和运输泵送方式不同而调整单价。 | m3 | 4.1
18 | 010510003018 |  | 过梁 | 1.过梁截面尺寸:各种尺寸综合 2.混凝土强度等级:商品混凝土 C25 3.砼拌合料要求:满足规范要求 4.投标人综合考虑预制、现浇报价，施工中无论采用现浇或预制，结算时均以此项报价为准。 5.混凝土达到设计要求，满足现行施工验收规范；含砼的所有外加剂、泵送（含电费、油费、水费等）费用，不因配合比和运输泵送方式不同而调整单价。 | m3 | 2.21
19 | 010507007019 |  | 其他构件 | 1.构件类型：门垛 2.混凝土种类 ：商品混凝土 3.混凝土强度等级：C20细石混凝 | m3 | 0.84
本页小计
注：为计取规费等的使用，可在表中增设其中：“定额人工费”。 表-08
分部分项工程量清单与计价表
工程名称： |  | 西华大学垃圾中转站及附属用房工程【建筑与装饰工程】 |  |  |  |  | 标段： |  |  | 第8页 共19页
序号 | 项目编码 |  | 项目名称 | 项目特征描述 | 计量 单位 | 工程量 |  | 金额（元）
[8 empty] | 综合单价 | 合价 |  | 其 中
暂估价
土 4.砼拌合料要求:满足规范要求 5.混凝土达到设计要求，满足现 行施工验收规范；含砼的所有外 加剂、泵送（含电费、油费、水 费等）费用，不因配合比和运输 泵送方式不同而调整单价。
20 | 010515001020 |  | 现浇构件钢筋 HPB300 圆钢Φ10以内 | 1.钢筋种类、规格: HPB300 圆钢Φ10以内 2.钢筋连接：搭接、焊接等由投标人综合考虑，进入本项综合单价之中，不再单独计量计价 3.弧形构件钢筋由投标人综合考虑，进入本项综合单价之中，不再单独计量计价 4.植筋的费用综合考虑报价,包含在本项综合单价内 5.其他:满足设计及施工验收规范 | t | 0.948
21 | 010515001021 |  | 现浇构件钢筋 HRB400 直径≤φ10 | 1.钢筋种类、规格:HRB400 直径 ≤φ10 2.钢筋连接：搭接、焊接等由投 标人综合考虑，进入本项综合单 价之中，不再单独计量计价 3.弧形构件钢筋由投标人综合考 虑，进入本项综合单价之中，不 再单独计量计价 4.植筋的费用综合考虑报价,包含 在本项综合单价内 | t | 2.265
本页小计
注：为计取规费等的使用，可在表中增设其中：“定额人工费”。 表-08
分部分项工程量清单与计价表
工程名称： |  | 西华大学垃圾中转站及附属用房工程【建筑与装饰工程】 |  |  |  |  | 标段： |  |  | 第9页 共19页
序号 | 项目编码 |  | 项目名称 | 项目特征描述 | 计量 单位 | 工程量 |  | 金额（元）
[8 empty] | 综合单价 | 合价 |  | 其 中
暂估价
5.其他:满足设计及施工验收规范
22 | 010515001022 |  | 现浇构件钢筋 HRB400 直径φ12～φ16 | 1.钢筋种类、规格:HRB400 直径φ12～φ16 2.钢筋连接：搭接、焊接等由投标人综合考虑，进入本项综合单价之中，不再单独计量计价 3.弧形构件钢筋由投标人综合考虑，进入本项综合单价之中，不再单独计量计价 4.植筋的费用综合考虑报价,包含在本项综合单价内 5.其他:满足设计及施工验收规范 | t | 1.945
23 | 010515002023 |  | 预制构件钢筋 | 1.钢筋种类、规格:综合 2.包含钢筋的施工搭接用量、连接头等 | t | 0.325
24 | 010515001024 |  | 砌体加强钢筋 | 1.钢筋种类、规格:普通圆钢直径≤φ10 2.钢筋连接：搭接、焊接等由投标人综合考虑，进入本项综合单价之中，不再单独计量计价 3.弧形构件钢筋由投标人综合考虑，进入本项综合单价之中，不再单独计量计价 4.植筋的费用综合考虑报价,包含在本项综合单价内 5.其他:满足设计及施工验收规范 | t | 0.78
25 | 010606008025 |  | 屋面检修梯 | 1.具体做法详西南11J201 -2/60 2.满足设计、相关规范以及业主 | t | 0.8
本页小计
注：为计取规费等的使用，可在表中增设其中：“定额人工费”。 表-08
分部分项工程量清单与计价表
工程名称： |  | 西华大学垃圾中转站及附属用房工程【建筑与装饰工程】 |  |  |  |  | 标段： |  |  | 第10页 共19页
序号 | 项目编码 |  | 项目名称 | 项目特征描述 | 计量 单位 | 工程量 |  | 金额（元）
[8 empty] | 综合单价 | 合价 |  | 其 中
暂估价
要求
分部小计
门窗工程
26 | 010801001026 |  | 夹板木门 | 1.门类型:成品夹板木质门 2.品种、厚度材料品种、规格:综合 3.五金材料:包括拉手、风撑、门锁等所有五金 4.综合单价包含五金等,投标人应自行考虑 5.其他要求:满足设计、相关规范以及业主要求 | m2 | 16.8
27 | 010803001027 |  | 铝合金卷帘门 | 1.门类型:铝合金卷帘门 2.门代号及洞口尺寸:详设计图 3.五金材料:电动装置 4.综合单价包含五金等,投标人应自行考虑 5.其他要求:满足设计、相关规范以及业主要求 | m2 | 19.8
28 | 010804005028 |  | 金属格栅门 | 1.成品铁栅门（参照设计图制作 安装） 2.油漆运输费用均综合考虑进本 报价 3.其他：满足设计、相关规范以 及业主要求 | m2 | 5.76
本页小计
注：为计取规费等的使用，可在表中增设其中：“定额人工费”。 表-08
分部分项工程量清单与计价表
工程名称： |  | 西华大学垃圾中转站及附属用房工程【建筑与装饰工程】 |  |  |  |  | 标段： |  |  | 第11页 共19页
序号 | 项目编码 |  | 项目名称 | 项目特征描述 | 计量 单位 | 工程量 |  | 金额（元）
[8 empty] | 综合单价 | 合价 |  | 其 中
暂估价
29 | 010807001029 |  | 铝合金推拉窗 | 1.材料类型:铝合金推拉窗（5厚白玻），形状综合考虑报价，结算不作调整 2.品种、厚度材料品种、规格：铝合金厚度详满足设计及规范要求、玻璃为5mm白玻 3.五金材料:包括拉手、风撑、锁扣等所有配件及五金等费用含在本项清单综合单价中 4.气密性、水密性、安全性及嵌缝、收口等其他均应满足设计及国家规范要求 5.撕保护膜或其他保护层综合考虑 6.满足建筑节能设计要求 | m2 | 19.44
30 | 010807001030 |  | 铝合金平开窗 | 1.材料类型:铝合金平开窗（5厚 白玻），形状综合考虑报价，结 算不作调整 2.品种、厚度材料品种、规格： 铝合金厚度详满足设计及规范要 求、玻璃为5mm白玻 3.五金材料:包括拉手、风撑、锁 扣等所有配件及五金等费用含在 本项清单综合单价中 4.气密性、水密性、安全性及嵌 缝、收口等其他均应满足设计及 | m2 | 1.8
本页小计
注：为计取规费等的使用，可在表中增设其中：“定额人工费”。 表-08
分部分项工程量清单与计价表
工程名称： |  | 西华大学垃圾中转站及附属用房工程【建筑与装饰工程】 |  |  |  |  | 标段： |  |  | 第12页 共19页
序号 | 项目编码 |  | 项目名称 | 项目特征描述 | 计量 单位 | 工程量 |  | 金额（元）
[8 empty] | 综合单价 | 合价 |  | 其 中
暂估价
国家规范要求 5.撕保护膜或其他保护层综合考 虑 6.满足建筑节能设计要求
31 | 010807003031 |  | 铝合金百叶窗 | 1.窗代号及洞口尺寸 ：详设计 2.框、扇材质 ：铝合金百叶 3.其他：满足施工规范、设计及校方要求 | m2 | 2.16
分部小计
屋面及防水工程
32 | 010902001032 |  | 屋面卷材防水 | 1.卷材品种、规格、厚度 ：弹性体(SBS)改性沥青防水卷材4mm 2.防水层数 ：一遍 3.找平层材料、厚度：20厚M15干混地面砂浆找平层 4.保护层材料、厚度：20厚M20干混地面砂浆找平层，分隔缝间距≤1.0m 5.防水层做法：详西南11J201第22页2202 6.防水附加层、加强层投标人综合考虑 7.其他：满足设计、相关规范以及业主要求 | m2 | 226.96
33 | 010902004033 |  | 屋面排水管 | 1.排水管品种、规格 ：PVC100 | m | 12.3
本页小计
注：为计取规费等的使用，可在表中增设其中：“定额人工费”。 表-08
分部分项工程量清单与计价表
工程名称： |  | 西华大学垃圾中转站及附属用房工程【建筑与装饰工程】 |  |  |  |  | 标段： |  |  | 第13页 共19页
序号 | 项目编码 |  | 项目名称 | 项目特征描述 | 计量 单位 | 工程量 |  | 金额（元）
[8 empty] | 综合单价 | 合价 |  | 其 中
暂估价
2.雨水斗、穿墙出水口品种、规 格 :详西南11J201-1/53, 1/50 3.其余满足设计及规范要求
分部小计
楼地面装饰工程
34 | 011101001034 |  | 水泥砂浆楼地面 | 1.20mm厚M20干混地面砂浆面层铁板赶光 2.水泥浆水灰比0.4~0.5结合层一道 3.150厚C15混凝土垫层 4.素土夯实 5.具体做法详见西南11J312-3102Db/P7 6.其他：满足设计、相关规范以及业主要求 | m2 | 192.4
35 | 011102003035 |  | 600*600*6防滑地砖地面 | 1.600*600*6防滑地砖面层，水泥砂浆擦缝 2.20厚干混地面砂浆 M20结合层,上洒2厚干水泥并洒清水适量 3.水泥浆水灰比0.4结合层一道 4.100厚C15混凝土垫层 5.素土夯实 6.其他：满足设计、相关规范以及业主要求 | m2 | 137.8
本页小计
注：为计取规费等的使用，可在表中增设其中：“定额人工费”。 表-08
分部分项工程量清单与计价表
工程名称： |  | 西华大学垃圾中转站及附属用房工程【建筑与装饰工程】 |  |  |  |  | 标段： |  |  | 第14页 共19页
序号 | 项目编码 |  | 项目名称 | 项目特征描述 | 计量 单位 | 工程量 |  | 金额（元）
[8 empty] | 综合单价 | 合价 |  | 其 中
暂估价
36 | 011105001036 |  | 水泥砂浆踢脚线 | 1.踢脚线高度:120 2.底层厚度、砂浆配合比:13厚干混地面砂浆 M15打底 3.基层厚度、砂浆配合比:7厚干混地面砂浆 M15 4.面层厚度、砂浆配合比：6厚干混地面砂浆 M20铁板赶光 5.具体做法详见：西南11J312-4101Tb/P68 6.其他：满足设计、相关规范以及业主要求 | m2 | 15.89
分部小计
墙、柱面装饰与隔断、幕墙工程
37 | 011201001037 |  | 内墙面一般抹灰(乳胶漆面） | 1.5厚干混抹灰砂浆 M20罩面压实赶光 2.7厚干混抹灰砂浆 M5垫层 3.9厚干混抹灰砂浆 M5打底扫毛或划出纹道 4.其他：满足设计、相关规范以及业主要求 | m2 | 369.47
38 | 011201001038 |  | 女儿墙内侧一般抹灰 | 1.墙体类型 ：多孔砖墙 2.砂浆配合比 ：20厚M20干混抹灰砂浆加5%防水剂抹灰 3.其他：满足设计、相关规范以及业主要求 | m2 | 48.63
本页小计
注：为计取规费等的使用，可在表中增设其中：“定额人工费”。 表-08
分部分项工程量清单与计价表
工程名称： |  | 西华大学垃圾中转站及附属用房工程【建筑与装饰工程】 |  |  |  |  | 标段： |  |  | 第15页 共19页
序号 | 项目编码 |  | 项目名称 | 项目特征描述 | 计量 单位 | 工程量 |  | 金额（元）
[8 empty] | 综合单价 | 合价 |  | 其 中
暂估价
39 | 011204003039 |  | 白瓷砖墙裙 | 1.12厚干混抹灰砂浆 M15打底扫毛，分两次抹 2.4厚干混抹灰砂浆 M20结合层 3.300*300釉面砖（厚度、颜色综合,白水泥擦缝) 4.具体设计详见：西南11J515-Q06/P23 5.其他：满足设计、相关规范以及业主要求 | m2 | 61.08
40 | 011204003040 |  | 外墙面砖墙面 | 1.基层处理 2.6厚M15干混抹灰砂浆垫层，清扫，填补裂缝麻坑 3.14厚M15干混抹灰砂浆打底(加3%防水剂)两次成活，扫毛或划出纹道 4.8厚干混抹灰砂浆 M20结合层（内掺建筑胶或专业粘结剂） 5.贴45*45纸皮砖（厚度、颜色综合,白水泥擦缝) 6.其他：满足设计、相关规范以及业主要求 | m2 | 189.55
41 | 011201001041 |  | 外墙面一般抹灰 | 1.基层处理 2.6厚M15干混抹灰砂浆垫层，清 扫，填补裂缝麻坑 3.14厚M15干混抹灰砂浆(加3%防 水剂)罩面，压实赶光 | m2 | 233.41
本页小计
注：为计取规费等的使用，可在表中增设其中：“定额人工费”。 表-08
分部分项工程量清单与计价表
工程名称： |  | 西华大学垃圾中转站及附属用房工程【建筑与装饰工程】 |  |  |  |  | 标段： |  |  | 第16页 共19页
序号 | 项目编码 |  | 项目名称 | 项目特征描述 | 计量 单位 | 工程量 |  | 金额（元）
[8 empty] | 综合单价 | 合价 |  | 其 中
暂估价
4.其他：满足设计、相关规范以 及业主要求
分部小计
天棚工程
42 | 011301001042 |  | 天棚抹灰 | 1.4厚干混抹灰砂浆 M15 2.10厚干混抹灰砂浆 M10,两次成活 3.刷水泥浆一道(加建筑胶适量) 4.基层清理 | m2 | 203.18
分部小计
油漆、涂料、裱糊工程
43 | 011406001043 |  | 内墙面乳胶漆 | 1.基层类型:综合 2.腻子种类:成品专用腻子膏 3.刮腻子遍数:一遍 4.刮腻子要求：清理基层，修补，砂纸打磨；满刮腻子磨平 5.油漆品种、刷漆遍数:环保型乳胶漆(一底两面)(白色) 6.其他：满足设计、相关规范以及业主要求 | m2 | 369.47
44 | 011406001044 |  | 天棚喷涂料 | 1.基层类型:综合 2.腻子种类:成品专用腻子膏 3.刮腻子遍数:一遍 4.刮腻子要求：清理基层，修补 ，砂纸打磨；满刮腻子磨平 | m2 | 203.18
本页小计
注：为计取规费等的使用，可在表中增设其中：“定额人工费”。 表-08
分部分项工程量清单与计价表
工程名称： |  | 西华大学垃圾中转站及附属用房工程【建筑与装饰工程】 |  |  |  |  | 标段： |  |  | 第17页 共19页
序号 | 项目编码 |  | 项目名称 | 项目特征描述 | 计量 单位 | 工程量 |  | 金额（元）
[8 empty] | 综合单价 | 合价 |  | 其 中
暂估价
5.油漆品种、刷漆遍数:无机涂料 两遍(颜色综合考虑) 6.其他：满足设计、相关规范以 及业主要求
45 | 011406001045 |  | 外墙面乳胶漆 | 1.基层类型：综合 2.喷刷涂料部位：外墙 3.腻子:外墙乳胶漆专用腻子 4.涂料品种、喷刷遍数：外墙乳胶漆(一遍底漆,两遍面漆) 5.其他：满足设计、相关规范以及业主要求 | m2 | 38.03
分部小计
拆除工程
46 | 011601001046 |  | 原有房屋拆除 | 1.拆除内容：原有房屋砖砌体、门窗、混凝土、各类屋面瓦及支撑构件、地面混凝土破除等以及业主指定拆除部分 2.废弃料品种：建渣 3.运距：投标人综合考虑场内、场外的运距及建渣处置费用 4.其他：满足施工规范、设计及校方要求 5.工程量按实结算 | m3 | 100
分部小计
本页小计
注：为计取规费等的使用，可在表中增设其中：“定额人工费”。 表-08
分部分项工程量清单与计价表
工程名称： |  | 西华大学垃圾中转站及附属用房工程【建筑与装饰工程】 |  |  |  |  | 标段： |  |  | 第18页 共19页
序号 | 项目编码 |  | 项目名称 | 项目特征描述 | 计量 单位 | 工程量 |  | 金额（元）
[8 empty] | 综合单价 | 合价 |  | 其 中
暂估价
室外绿化部分
47 | 050101010047 |  | 整理绿化用地 | 1.回填土质要求:满足设计及施工规范要求 2.取土运距:投标人自行考虑 3.回填厚度:详设计图 4.找平找坡要求:详设计图 5.弃渣运距:投标人自行考虑 | m2 | 80
48 | 050102001048 |  | 移栽乔木 | 1.移栽校园内乔木至本工程范围以内 2.乔木栽植：符合规范及设计要求 3.乔木种植时，换填坑内种植土费用计入综合单价中 4.施肥杀菌：施放基肥、杀菌剂、杀虫剂和换填种植土一起施入土中 5.弃物运距：投标人自行在综合单价内考虑 6.植物养护:按相关规范及2015定额的要求由投标人综合考虑 7.其他：满足施工规范、设计及校方要求 | 株 | 6
49 | 050102005049 |  | 栽植绿篱 | 1.栽植绿篱:绿篱综合 2.植物养护:按相关规范及2015 定额的要求由投标人综合考虑 3.其他：满足施工规范、设计及 校方要求 | m2 | 80
本页小计
注：为计取规费等的使用，可在表中增设其中：“定额人工费”。 表-08
分部分项工程量清单与计价表
工程名称： |  | 西华大学垃圾中转站及附属用房工程【建筑与装饰工程】 |  |  |  |  | 标段： |  |  | 第19页 共19页
序号 | 项目编码 |  | 项目名称 | 项目特征描述 | 计量 单位 | 工程量 |  | 金额（元）
[8 empty] | 综合单价 | 合价 |  | 其 中
暂估价
分部小计
本页小计
合 计
注：为计取规费等的使用，可在表中增设其中：“定额人工费”。 表-08

## F.1.2 单价措施项目清单计价表(表-08)【建筑与装饰工~
单价措施项目清单与计价表
工程名称： |  | 西华大学垃圾中转站及附属用房工程【建筑与装饰工程】 |  |  |  |  | 标段： |  |  | 第1页 共6页
序 号 | 项目编码 |  | 项目名称 | 项目特征描述 | 计量 单位 | 工程量 |  | 金额（元）
[8 empty] | 综合单价 | 合价 |  | 其中
暂估价
脚手架工程
1 | 011701001009 |  | 综合脚手架 | 1.建筑结构形式 ：综合考虑 2.檐口高度:综合 3.其他要求：按相关规范实施 | m2 | 207.35
小计
混凝土模板及支架（撑 ）
2 | 011702001010 |  | 基础 | 条形基础 1.支模高度:综合 2.模板类 型:砖模、木模、组合钢模板、竹胶合板、复合模板等综合 3.支架材料:钢管、竹、木支架综合 4.本项目投标人应根据施工经 验,现场实际情况和企业自身 情况综合报价,不论采用何种 支模方式综合报价 5.本项目工程量计算规则执行房屋建筑与装饰工程工程量计算规范及2015《四川省建设工程工程量清单计价定额》相应章节 6.其他:满足设计及施工验收规范 | m2 | 56.37
3 | 011702003011 |  | 构造柱 | 1.支模高度:综合 2.模板类 型:砖模、木模、组合钢 模板、竹胶合板、复合模板等综合 3.支架材料:钢管、竹、木支架综合 4.本项目投标人应根据施工经 验, 现场实际情况和企业自身 情况综合 | m2 | 82.39
本页小计
注：为计取规费等的使用，可在表中增设其中：“定额人工费”。 表-08
单价措施项目清单与计价表
工程名称： |  | 西华大学垃圾中转站及附属用房工程【建筑与装饰工程】 |  |  |  |  | 标段： |  |  | 第2页 共6页
序 号 | 项目编码 |  | 项目名称 | 项目特征描述 | 计量 单位 | 工程量 |  | 金额（元）
[8 empty] | 综合单价 | 合价 |  | 其中
暂估价
报价,不论采用何种 支模方式综合 报价 5.本项目工程量计算规则执行房屋 建筑与装饰工程工程量计算规范及 2015《四川省建设工程工程量清单 计价定额》相应章节 6.其他:满足设计及施工验收规范
4 | 011702006012 |  | 矩形梁 | 1.支模高度:综合 2.模板类 型:砖模、木模、组合钢模板、竹胶合板、复合模板等综合 3.支架材料:钢管、竹、木支架综合 4.本项目投标人应根据施工经 验,现场实际情况和企业自身 情况综合报价,不论采用何种 支模方式综合报价 5.本项目工程量计算规则执行房屋建筑与装饰工程工程量计算规范及2015《四川省建设工程工程量清单计价定额》相应章节 6.其他:满足设计及施工验收规范 | m2 | 30.32
5 | 011702008013 |  | 圈梁 | 1.支模高度:综合 2.模板类 型:砖模、木模、组合钢 模板、竹胶合板、复合模板等综合 3.支架材料:钢管、竹、木支架综合 4.本项目投标人应根据施工经 验, 现场实际情况和企业自身 情况综合 报价,不论采用何种 支模方式综合 报价 | m2 | 68.18
本页小计
注：为计取规费等的使用，可在表中增设其中：“定额人工费”。 表-08
单价措施项目清单与计价表
工程名称： |  | 西华大学垃圾中转站及附属用房工程【建筑与装饰工程】 |  |  |  |  | 标段： |  |  | 第3页 共6页
序 号 | 项目编码 |  | 项目名称 | 项目特征描述 | 计量 单位 | 工程量 |  | 金额（元）
[8 empty] | 综合单价 | 合价 |  | 其中
暂估价
5.本项目工程量计算规则执行房屋 建筑与装饰工程工程量计算规范及 2015《四川省建设工程工程量清单 计价定额》相应章节 6.其他:满足设计及施工验收规范
6 | 011702009014 |  | 过梁 | 1.支模高度:综合 2.模板类 型:砖模、木模、组合钢模板、竹胶合板、复合模板等综合 3.支架材料:钢管、竹、木支架综合 4.本项目投标人应根据施工经 验,现场实际情况和企业自身 情况综合报价,不论采用何种 支模方式综合报价 5.本项目工程量计算规则执行房屋建筑与装饰工程工程量计算规范及2015《四川省建设工程工程量清单计价定额》相应章节 6.其他:满足设计及施工验收规范 | m2 | 24.15
7 | 011702016015 |  | 平板 | 1.支模高度:综合 2.模板类 型:砖模、木模、组合钢 模板、竹胶合板、复合模板等综合 3.支架材料:钢管、竹、木支架综合 4.本项目投标人应根据施工经 验, 现场实际情况和企业自身 情况综合 报价,不论采用何种 支模方式综合 报价 5.本项目工程量计算规则执行房屋 建筑与装饰工程工程量计算规范及 | m2 | 183.54
本页小计
注：为计取规费等的使用，可在表中增设其中：“定额人工费”。 表-08
单价措施项目清单与计价表
工程名称： |  | 西华大学垃圾中转站及附属用房工程【建筑与装饰工程】 |  |  |  |  | 标段： |  |  | 第4页 共6页
序 号 | 项目编码 |  | 项目名称 | 项目特征描述 | 计量 单位 | 工程量 |  | 金额（元）
[8 empty] | 综合单价 | 合价 |  | 其中
暂估价
2015《四川省建设工程工程量清单 计价定额》相应章节 6.其他:满足设计及施工验收规范
8 | 011702023016 |  | 雨篷、悬挑板、阳台板 | 1.支模高度:综合 2.模板类 型:砖模、木模、组合钢模板、竹胶合板、复合模板等综合 3.支架材料:钢管、竹、木支架综合 4.本项目投标人应根据施工经 验,现场实际情况和企业自身 情况综合报价,不论采用何种 支模方式综合报价 5.本项目工程量计算规则执行房屋建筑与装饰工程工程量计算规范及2015《四川省建设工程工程量清单计价定额》相应章节 6.其他:满足设计及施工验收规范 | m2 | 17.3
9 | 011702025017 |  | 其它现浇构件 | 1.支模高度:综合 2.模板类 型:砖模、木模、组合钢 模板、竹胶合板、复合模板等综合 3.支架材料:钢管、竹、木支架综合 4.本项目投标人应根据施工经 验, 现场实际情况和企业自身 情况综合 报价,不论采用何种 支模方式综合 报价 5.本项目工程量计算规则执行房屋 建筑与装饰工程工程量计算规范及 2015《四川省建设工程工程量清单 计价定额》相应章节 | m2 | 37.86
本页小计
注：为计取规费等的使用，可在表中增设其中：“定额人工费”。 表-08
单价措施项目清单与计价表
工程名称： |  | 西华大学垃圾中转站及附属用房工程【建筑与装饰工程】 |  |  |  |  | 标段： |  |  | 第5页 共6页
序 号 | 项目编码 |  | 项目名称 | 项目特征描述 | 计量 单位 | 工程量 |  | 金额（元）
[8 empty] | 综合单价 | 合价 |  | 其中
暂估价
6.其他:满足设计及施工验收规范
10 | 011702027018 |  | 台阶 | 1.模板类 型:砖模、木模、组合钢模板、竹胶合板、复合模板等综合 2.支架材料:钢管、竹、木支架综合 3.本项目投标人应根据施工经 验,现场实际情况和企业自身 情况综合报价,不论采用何种 支模方式综合报价 4.本项目工程量计算规则执行房屋建筑与装饰工程工程量计算规范及2015《四川省建设工程工程量清单计价定额》相应章节 5.其他:满足设计及施工验收规范 | m2 | 6.06
11 | 011702029019 |  | 散水 | 扶手断面尺寸 | m2 | 42.13
小计
垂直运输
12 | 011703001020 |  | 垂直运输 | 1. 建筑物建筑类型及结构形式：综合考虑 2. 建筑物檐口高度、层数:详图综合 | m2 | 207.35
小计
大型机械设备进出场及安拆
13 | 011705001021 |  | 大型机械设备进出场及安拆 | 1.机械设备名称 ;投标人综合考虑 2.机械设备规格型号;投标人综合考 | 项 | 1
本页小计
注：为计取规费等的使用，可在表中增设其中：“定额人工费”。 表-08
单价措施项目清单与计价表
工程名称： |  | 西华大学垃圾中转站及附属用房工程【建筑与装饰工程】 |  |  |  |  | 标段： |  |  | 第6页 共6页
序 号 | 项目编码 |  | 项目名称 | 项目特征描述 | 计量 单位 | 工程量 |  | 金额（元）
[8 empty] | 综合单价 | 合价 |  | 其中
暂估价
虑
小计
本页小计
合 计
注：为计取规费等的使用，可在表中增设其中：“定额人工费”。 表-08

## F.4 总价措施项目清单计价表(表-11)【建筑与装饰工程】
总价措施项目清单计价表
工程名称： |  | 西华大学垃圾中转站及附属用房工程【建筑与装饰工程】 |  |  | 标段： |  | 第1页 共1页
序 号 | 项目编码 |  | 项目名称 | 计算基础 | 费率 （%） | 金额 （元） | 调整费率 (%) | 调整后 金额(元) | 备注
1 | 011707001001 |  | 安全文明施工
1.1 | ① |  | 环境保护 | 分部分项定额人工费+单价措施定额人工费 | 0.15
1.2 | ② |  | 文明施工 | 分部分项定额人工费+单价措施定额人工费 | 1.91
1.3 | ③ |  | 安全施工 | 分部分项定额人工费+单价措施定额人工费 | 3.53
1.4 | ④ |  | 临时设施 | 分部分项定额人工费+单价措施定额人工费 | 2.63
2 | 011707002002 |  | 夜间施工
3 | 011707003003 |  | 非夜间施工照明
4 | 011707004004 |  | 二次搬运
5 | 011707005005 |  | 冬雨季施工
6 | 011707006006 |  | 地上、地下设施、建筑物的临时保护设施
7 | 011707007007 |  | 已完工程及设备保护
8 | 011707008008 |  | 工程定位复测费
合 计
编制人（造价人员）： |  |  |  |  | 复核人（造价工程师）：
注:1“计算基础”中安全文明施工费可为“定额基价”、“定额人工费”或“定额人工费+定额机械费”，其他项目可为“定额人工费”或“定额人工费+定额机械费”。 2 按施工方案计算的措施费，若无“计算基础”和“费率”的数值，也可只填“金额”数值，但应在备注栏说明施工方案出处或计算方法。 表-11

## G.1 其他项目清单计价汇总表(表-12)【建筑与装饰工程】
其他项目清单与计价汇总表
工程名称： | 西华大学垃圾中转站及附属用房工程【建筑与装饰工程】 | 标段： |  |  | 第1页 共1页
序号 | 项 目 名 称 | 金额（元） | 结算金额(元) | 备注
1 | 暂列金额 | 29132.80 |  | 明细详见表-12-1
2 | 暂估价
2.1 | 材料(工程设备)暂估价/结算价 | - |  | 明细详见表-12-2
2.2 | 专业工程暂估价/结算价 |  |  | 明细详见表-12-3
3 | 计日工 |  |  | 明细详见表-12-4
4 | 总承包服务费 |  |  | 明细详见表-12-5
合 计 |  | 29132.80 |  | -
注：材料（工程设备）暂估单价进入清单项目综合单价，此处不汇总。 表-12

## G.2 暂列金额明细表(表-12-1)【建筑与装饰工程】
暂列金额明细表
工程名称： | 西华大学垃圾中转站及附属用房工程【建筑与装饰工程】 | 标段： |  | 第1页 共1页
序号 | 项目名称 | 计量单位 | 暂定金额(元) | 备注
1 | 暂列金额 | 项 | 29132.80
合 计 |  |  | 29132.80 | -
注：此表由招标人填写，如不能详列，也可只列暂定金额总额，投标人应将上述暂列金额计入投标总价中。 表-12-1

## H 规费、税金项目清单计价表(表-13)【建筑与装饰工程】
规费、税金项目计价表
工程名称： | 西华大学垃圾中转站及附属用房工程【建筑与装饰工程】 |  | 标段： |  | 第1页 共1页
序号 | 项目名称 | 计算基础 | 计算基数 | 计算费率（％） | 金额(元)
1 | 规费 | 分部分项清单定额人工费+单价措施项目清单定额人工费
1.1 | 社会保险费 | 分部分项清单定额人工费+单价措施项目清单定额人工费
(1) | 养老保险费 | 分部分项清单定额人工费+单价措施项目清单定额人工费
(2) | 失业保险费 | 分部分项清单定额人工费+单价措施项目清单定额人工费
(3) | 医疗保险费 | 分部分项清单定额人工费+单价措施项目清单定额人工费
(4) | 工伤保险费 | 分部分项清单定额人工费+单价措施项目清单定额人工费
(5) | 生育保险费 | 分部分项清单定额人工费+单价措施项目清单定额人工费
1.2 | 住房公积金 | 分部分项清单定额人工费+单价措施项目清单定额人工费
1.3 | 工程排污费 | 按工程所在地环境保护部门收取标准，按实计入
2 | 销项增值税额 | 分部分项工程费+措施项目费+其他项目费+规费+创优质工程奖补偿奖励费-按规定不计税的工程设备金额-甲供材料（设备）设备费
合计
编制人（造价人员）： 复核人（造价工程师）：
表-13

## L.2 承包人提供主要材料和工程设备一览表(表-21)【建筑~
承包人提供主要材料和工程设备一览表 （适用造价信息差额调整法）
工程名称： | 西华大学垃圾中转站及附属用房工程【建筑与装饰工程】 |  |  |  | 标段： |  |  | 第1页 共6页
序号 | 名称、规格、型号 | 单位 | 数量 | 风险系数(%) |  | 基准单价(元) | 投标单价(元) | 发承包人确认单价(元) | 备注
1 | 柴油(机械) | kg | 627.756
2 | 水 | m3 | 121.123
3 | 汽油(机械) | kg | 40.947
4 | 标准砖 | 千匹 | 26.279
5 | 其他材料费 | 元 | 1708.629
6 | 干混砌筑砂浆 M7.5 | t | 10.013
7 | 烧结多孔砖(KP1型) 240×115×90 | 千匹 | 28.436
8 | 干混砌筑砂浆 M5 | t | 32.605
9 | 商品混凝土 C25 | m3 | 73.537
10 | 胶合板门带框（无亮） | m2 | 16.4
11 | 合页 | 只 | 17.808
12 | 膨胀螺栓 M8 | 套 | 72.576
13 | 预埋铁件 | kg | 1.674
14 | 电焊条 | kg | 0.421
15 | 红丹酚醛防锈漆 | kg | 6.31
16 | 油漆溶剂油 200# | kg | 1.7
17 | 银粉 | kg | 0.148
18 | 清油 | kg | 0.6
19 | 成品铁栅门 | m2 | 5.8
注：1.此表由招标人填写除“投标单价”栏的内容，投标人在投标时自主确定投标单价。 2.招标人应优先采用工程造价管理机构发布的单价作为基准单价，未发布的，通过市场调查确定其基准单价。 表-21
承包人提供主要材料和工程设备一览表 （适用造价信息差额调整法）
工程名称： | 西华大学垃圾中转站及附属用房工程【建筑与装饰工程】 |  |  |  | 标段： |  |  | 第2页 共6页
序号 | 名称、规格、型号 | 单位 | 数量 | 风险系数(%) |  | 基准单价(元) | 投标单价(元) | 发承包人确认单价(元) | 备注
20 | 膨胀螺栓(金属胀锚螺栓) M8×80 | 套 | 25.465
21 | 膨胀螺栓(金属胀锚螺栓) M8×100 | 套 | 31.304
22 | 精制六角带帽螺栓 M10×100 | 套 | 10.771
23 | 电焊条 φ4 | kg | 1.002
24 | 卷闸门电动装置 国产 | 套 | 2
25 | 铝合金推拉窗 | m2 | 18.432
26 | 膨胀螺栓(金属胀锚螺栓) M8×75 | 套 | 123.912
27 | 铝合金平开窗 | m2 | 1.711
28 | 商品混凝土 C10 | m3 | 8.983
29 | 干混抹灰砂浆 M15 | t | 27.848
30 | 商品混凝土 C20 | m3 | 5.408
31 | 钢筋 | t | 0.526
32 | 商品混凝土 C15 | m3 | 46.602
33 | 白水泥 | kg | 20.534
34 | 碎砖 | m3 | 9.972
35 | 天然砂 | m3 | 4.986
36 | 生石灰 | kg | 1476.297
37 | 铝合金卷帘门 | m2 | 19.8
38 | 改性沥青嵌缝油膏 | kg | 24.289
注：1.此表由招标人填写除“投标单价”栏的内容，投标人在投标时自主确定投标单价。 2.招标人应优先采用工程造价管理机构发布的单价作为基准单价，未发布的，通过市场调查确定其基准单价。 表-21
承包人提供主要材料和工程设备一览表 （适用造价信息差额调整法）
工程名称： | 西华大学垃圾中转站及附属用房工程【建筑与装饰工程】 |  |  |  | 标段： |  |  | 第3页 共6页
序号 | 名称、规格、型号 | 单位 | 数量 | 风险系数(%) |  | 基准单价(元) | 投标单价(元) | 发承包人确认单价(元) | 备注
39 | 石油沥青 30# | kg | 41.491
40 | 汽油 | kg | 101.399
41 | 干混地面砂浆 M15 | t | 8.212
42 | 干混地面砂浆 M20 | t | 27.688
43 | 钢筋 直径≤φ10 | t | 1.849
44 | 水泥 32.5 | kg | 1181.048
45 | 600*600*6 防滑地砖 | m2 | 141.245
46 | 干混抹灰砂浆 M20 | t | 8.882
47 | 干混抹灰砂浆 M5 | t | 10.715
48 | 300*300釉面砖 | m2 | 63.544
49 | 纸皮砖 | m2 | 195.288
50 | 面砖粘结剂 | kg | 985.92
51 | 面砖勾逢剂 | kg | 280.608
52 | 805胶水 | kg | 20.726
53 | 成品腻子膏一般型(Y) | kg | 1145.4
54 | 乳胶漆底漆 | kg | 50.141
55 | 乳胶漆面漆 | kg | 130.434
56 | 无机型涂料 | kg | 63.541
57 | 脚手架钢材 | kg | 51.311
注：1.此表由招标人填写除“投标单价”栏的内容，投标人在投标时自主确定投标单价。 2.招标人应优先采用工程造价管理机构发布的单价作为基准单价，未发布的，通过市场调查确定其基准单价。 表-21
承包人提供主要材料和工程设备一览表 （适用造价信息差额调整法）
工程名称： | 西华大学垃圾中转站及附属用房工程【建筑与装饰工程】 |  |  |  | 标段： |  |  | 第4页 共6页
序号 | 名称、规格、型号 | 单位 | 数量 | 风险系数(%) |  | 基准单价(元) | 投标单价(元) | 发承包人确认单价(元) | 备注
58 | 锯材 综合 | m3 | 0.089
59 | 复合模板 | m2 | 139.593
60 | 二等锯材 | m3 | 3.654
61 | 摊销卡具和支撑钢材 | kg | 182.35
62 | 对拉螺栓 | kg | 4.484
63 | 对拉螺栓塑料管 | m | 36.36
64 | 高强钢筋 直径≤φ10 | t | 2.424
65 | 高强钢筋 直径φ12～φ16 | t | 2.071
66 | 焊条 (高强钢筋用) | kg | 16.805
67 | 塑料山墙出水口 φ110 | 套 | 5.05
68 | 塑料水斗 φ110 | 个 | 5.05
69 | 排水管连接件 110×50 | 个 | 5.05
70 | 塑料弯管 | 个 | 5.825
71 | 塑料硬管 φ110 | m | 12.731
72 | 塑料膨胀螺栓 φ10×70 | 套 | 17.22
73 | 铁卡箍 | kg | 2.46
74 | PVC聚氯乙烯粘合剂 | kg | 0.308
75 | 铝合金百叶窗 | m2 | 2.112
76 | 弹性体(SBS)改性沥青防水卷材 聚酯 | m2 | 256.51
注：1.此表由招标人填写除“投标单价”栏的内容，投标人在投标时自主确定投标单价。 2.招标人应优先采用工程造价管理机构发布的单价作为基准单价，未发布的，通过市场调查确定其基准单价。 表-21
承包人提供主要材料和工程设备一览表 （适用造价信息差额调整法）
工程名称： | 西华大学垃圾中转站及附属用房工程【建筑与装饰工程】 |  |  |  | 标段： |  |  | 第5页 共6页
序号 | 名称、规格、型号 | 单位 | 数量 | 风险系数(%) |  | 基准单价(元) | 投标单价(元) | 发承包人确认单价(元) | 备注
胎Ⅰ型4mm
77 | 成品踏步式扶梯 | t | 0.8
78 | 杉原木 综合 | m3 | 0.008
79 | 焊条 综合 | kg | 6.24
80 | 螺栓(综合) | kg | 0.84
81 | 醇酸磁漆 | kg | 5.152
82 | 醇酸稀释剂 | kg | 1.312
83 | 商品混凝土 C20细石 | m3 | 0.844
84 | 草绳 | kg | 52
85 | 麻片(麻布) | kg | 3
86 | 化学肥料 | kg | 3.005
87 | 杀虫剂 | kg | 0.112
88 | 树棍 长≤1.2m | 根 | 18
89 | 镀锌铁丝 12# | kg | 0.6
90 | 有机肥(土堆肥) | m3 | 4.8
91 | 绿篱综合 | m2 | 80
92 | 中砂 | m3 | 2.053
93 | 砾石 20～50mm | m3 | 7.028
94 | 建筑油膏 | kg | 101.384
注：1.此表由招标人填写除“投标单价”栏的内容，投标人在投标时自主确定投标单价。 2.招标人应优先采用工程造价管理机构发布的单价作为基准单价，未发布的，通过市场调查确定其基准单价。 表-21
承包人提供主要材料和工程设备一览表 （适用造价信息差额调整法）
工程名称： | 西华大学垃圾中转站及附属用房工程【建筑与装饰工程】 |  |  |  | 标段： |  |  | 第6页 共6页
序号 | 名称、规格、型号 | 单位 | 数量 | 风险系数(%) |  | 基准单价(元) | 投标单价(元) | 发承包人确认单价(元) | 备注
95 | 建筑焦油 | kg | 6.403
96 | 枕木 | m3 | 0.08
97 | 镀锌铁丝 8# | kg | 5
98 | 草袋子 | 片 | 10
99 | 成品腻子膏 耐水性 (Y) | kg | 95
100 | 嵌缝腻子 kf80 | kg | 0.395
101 | 乳胶漆面漆（外墙） | kg | 13.414
102 | 乳胶漆底漆（外墙） | kg | 5.157
103 | 预制沟盖板、井盖板 | m3 | 2.663
104 | 干混砌筑砂浆 | t | 0.278
注：1.此表由招标人填写除“投标单价”栏的内容，投标人在投标时自主确定投标单价。 2.招标人应优先采用工程造价管理机构发布的单价作为基准单价，未发布的，通过市场调查确定其基准单价。 表-21

## F.1.1 分部分项工程清单计价表(表-08)【安装工程】
分部分项工程量清单与计价表
工程名称： |  | 西华大学垃圾中转站及附属用房工程【安装工程】 |  |  |  |  | 标段： |  |  | 第1页 共12页
序号 | 项目编码 |  | 项目名称 | 项目特征描述 | 计量 单位 | 工程量 |  | 金额（元）
[8 empty] | 综合单价 | 合价 |  | 其 中
暂估价
电气工程
1 | 030404017001 |  | 配电箱 AP Pc=10KW | 1.名称：配电箱 AP 2.型号、规格：Pc=10KW 3.安装方式：挂墙，底边距地1.5m 4.箱内电气元器件要求：详设计图纸，含箱内所有电气元器件本体安装及调试，焊压接线端子、盘柜配线整理、除锈刷油等配电箱系统内所有工作内容 5.端子板外部接线、接线端子制作安装 6.成套安装，接地需满足规范和设计要求 7.其他：含开孔、配线、盘柜防火、堵洞、按钮、端子接线、支架制安、箱体接地、防火封堵等工作内容 8.其他要求：满足设计、相关图集、标准及招标技术要求 | 台 | 1
2 | 030404034002 |  | 单联单控开关 250V 10A | 1.名称:单联单控开关 2.型号、规格:250V 10A 3.安装形式:底边距地1.3m 4.其他:满足设计及规范要求 | 个 | 8
3 | 030404034003 |  | 双联单控开关 250V 10A | 1.名称:双联单控开关 2.型号、规格:250V 10A 3.安装形式:底边距地1.3m 4.其他:满足设计及规范要求 | 个 | 2
本页小计
注：为计取规费等的使用，可在表中增设其中：“定额人工费”。 表-08
分部分项工程量清单与计价表
工程名称： |  | 西华大学垃圾中转站及附属用房工程【安装工程】 |  |  |  |  | 标段： |  |  | 第2页 共12页
序号 | 项目编码 |  | 项目名称 | 项目特征描述 | 计量 单位 | 工程量 |  | 金额（元）
[8 empty] | 综合单价 | 合价 |  | 其 中
暂估价
4 | 030404035004 |  | 安全型单相五孔插座 250V 10A | 1.名称:安全型单相五孔插座 2.型号、规格:250V 10A 3.安装形式:底边距地0.3m安装，安装高度以符合使用单位要求为准 4.其他:满足设计及规范要求 | 个 | 12
5 | 030412001005 |  | 吸顶灯 节能灯 220V 28W | 1.名称：吸顶灯 2.型号、规格：节能灯 220V 28W 3.安装形式：吸顶安装 | 套 | 8
6 | 030412001006 |  | 吸顶灯 节能灯 220V 11W | 1.名称：吸顶灯 2.型号、规格：节能灯 220V 11W 3.安装形式：吸顶安装 | 套 | 4
7 | 030412001007 |  | 防潮防尘吸顶灯 节能灯 220V 45W | 1.名称：防潮防尘吸顶灯 2.型号、规格：节能灯 220V 45W 3.安装形式：吸顶安装 | 套 | 2
8 | 030412005008 |  | 双管荧光灯 220V 2*28W | 1.名称:双管荧光灯 2.型号、规格: 220V 2*28W 3.安装形式:管吊，吸顶安装 4.包含光源安装，含灯具安装所需的金属软管及支架的制作安装 5.其他:满足设计及规范要求 | 套 | 2
9 | 030404036009 |  | 防爆型排气扇 220V 250W | 1.名称:防爆型排气扇 2.规格:220V 250W 3.安装方式:梁下口，壁装 | 套 | 2
本页小计
注：为计取规费等的使用，可在表中增设其中：“定额人工费”。 表-08
分部分项工程量清单与计价表
工程名称： |  | 西华大学垃圾中转站及附属用房工程【安装工程】 |  |  |  |  | 标段： |  |  | 第3页 共12页
序号 | 项目编码 |  | 项目名称 | 项目特征描述 | 计量 单位 | 工程量 |  | 金额（元）
[8 empty] | 综合单价 | 合价 |  | 其 中
暂估价
10 | 030411006010 |  | 86型塑料接线盒 | 1.名称：86型塑料接线盒 2.材质：塑料 3.规格：86型 4.安装形式：综合考虑 5.其他要求：满足设计、相关图集、标准及验收规范要求 | 个 | 40
11 | 030411001011 |  | 电气配管 SC40 | 1.名称：钢管 2.材质：镀锌钢管 3.规格：SC40 4.配置形式及部位：室外埋地敷设 5.包括防腐处理 6.其他要求：满足设计、相关图集、标准及招标技术要求 | m | 50
12 | 030411001012 |  | 电气配管 PC20 | 1.名称：电气配管 2.材质：刚性阻燃管 3.规格：PC20 4.配置形式：暗敷 5.接地要求：按设计及规范要求 6.支吊架制作、安装 7.其他要求：满足设计、相关图集、标准及招标技术要求 | m | 192.7
13 | 030411004013 |  | 电气配线 BV-2.5mm2 | 1.名称：电气配线 2.配线形式：桥架、穿管综合考 虑 3.型号、规格：BV-2.5mm2 4.材质：铜芯绝缘导线 5.其他：双色线与单色线价差综 | m | 600
本页小计
注：为计取规费等的使用，可在表中增设其中：“定额人工费”。 表-08
分部分项工程量清单与计价表
工程名称： |  | 西华大学垃圾中转站及附属用房工程【安装工程】 |  |  |  |  | 标段： |  |  | 第4页 共12页
序号 | 项目编码 |  | 项目名称 | 项目特征描述 | 计量 单位 | 工程量 |  | 金额（元）
[8 empty] | 综合单价 | 合价 |  | 其 中
暂估价
合考虑
14 | 030408001014 |  | 电力电缆 YJV-0.6/1KV-5*10 | 1.名称：电力电缆 2.型号：YJV-0.6/1KV 3.规格：5*10 4.材质：铜 5.敷设方式、部位：穿管埋地敷设 6.电压等级（kV）：0.6/1KV | m | 25
15 | 030408006015 |  | 电力电缆头 五芯 截面≤10mm2 | 1.名称：电力电缆头 2.规格、型号：五芯 截面≤10mm2 3.材质、类型：综合考虑 4.安装部位：室内 5.电压等级（kV）：0.6/1kV 6.其他要求：满足设计、相关图集、标准及招标技术要求 | 个 | 2
16 | 030409008016 |  | 总等电位MEB箱 | 1.名称 ：总等电位MEB箱 2.满足设计及规范要求 | 台 | 1
17 | 030409002017 |  | 利用基础钢筋接地 | 1.名称：基础钢筋接地 2.地下室基础地圈梁底部内2根不小于Φ16的水平钢筋按土建施工法绑扎或焊接贯通，并与防雷引下线及接地极焊通 3.其他要求：满足设计、相关图集、标准及招标技术要求 | m | 169.79
18 | 030409003018 |  | 避雷引下线 | 1.名称：避雷引下线 2.引下线：利用建筑物钢筋混凝 土柱子内利用板或梁内2根主钢筋 | m | 76.8
本页小计
注：为计取规费等的使用，可在表中增设其中：“定额人工费”。 表-08
分部分项工程量清单与计价表
工程名称： |  | 西华大学垃圾中转站及附属用房工程【安装工程】 |  |  |  |  | 标段： |  |  | 第5页 共12页
序号 | 项目编码 |  | 项目名称 | 项目特征描述 | 计量 单位 | 工程量 |  | 金额（元）
[8 empty] | 综合单价 | 合价 |  | 其 中
暂估价
(≥Φ16)或4根主钢筋(＜Φ16) 以上主筋通长焊接作为引下线 3.断接卡子、测试卡子制作安装 满足设计及相关规范要求 4.包含柱主筋与圈梁钢筋焊接费 用 5.其他要求：满足设计、相关图 集、标准及招标技术要求
19 | 030409005019 |  | 避雷网 （热镀锌圆钢 φ10） | 1.名称：避雷网 2.材质：热镀锌圆钢 3.规格：Φ10 4.安装形式：在屋顶采用Φ10热镀锌圆钢作接闪带 , 屋顶接闪带连接线网格不大于20mX20m或24mX16m 5.接地跨接 6.其他要求：满足设计、相关图集、标准及招标技术要求 | m | 128.84
20 | 030409002020 |  | 接地母线 热镀锌扁钢 -40x4 | 1.名称：接地母线 2.材质：热镀锌扁钢 3.规格：-40x4 4.安装部位：室内 5.安装形式：暗装 6.其他要求：满足设计、相关图集、标准及招标技术要求 | m | 12.07
21 | 030409002021 |  | 接地母线 热镀锌扁钢 -25x4 | 1.名称：接地母线 2.材质：热镀锌扁钢 3.规格：-25x4 | m | 5.21
本页小计
注：为计取规费等的使用，可在表中增设其中：“定额人工费”。 表-08
分部分项工程量清单与计价表
工程名称： |  | 西华大学垃圾中转站及附属用房工程【安装工程】 |  |  |  |  | 标段： |  |  | 第6页 共12页
序号 | 项目编码 |  | 项目名称 | 项目特征描述 | 计量 单位 | 工程量 |  | 金额（元）
[8 empty] | 综合单价 | 合价 |  | 其 中
暂估价
4.安装部位：详设计 5.其他：包括焊接防腐处理、接 地跨接 6.其他要求：满足设计、相关图 集、标准及招标技术要求
22 | 030414011022 |  | 接地装置调试 | 1.名称：接地装置调试 2.类型：接地网调试 3.按招标、规范要求完成调试 4.其他要求：满足设计、相关图集、标准及招标技术要求 | 项 | 1
23 | 010101007023 |  | 挖填电缆管沟土方 | 1.土壤类别：综合 2.管外径：综合 3.挖沟平均深度：详设计 4.回填要求：满足设计及相关标准、规范要求 5.弃土运距：投标人自行考虑 6.其他要求：满足设计、相关图集、标准及技术要求 | m3 | 67.5
24 | 030413005024 |  | 强电人孔井 900*1200*1100 | 1.名称：强电人孔井 2.规格、型号：详设计 3.包含垫层、底板、井圈、盖板、钢筋、井、抹灰、防水及井盖等所有内容 4.其他要求：满足设计、相关图集、标准及招标技术要求 | 个 | 2
分部小计
给排水工程
本页小计
注：为计取规费等的使用，可在表中增设其中：“定额人工费”。 表-08
分部分项工程量清单与计价表
工程名称： |  | 西华大学垃圾中转站及附属用房工程【安装工程】 |  |  |  |  | 标段： |  |  | 第7页 共12页
序号 | 项目编码 |  | 项目名称 | 项目特征描述 | 计量 单位 | 工程量 |  | 金额（元）
[8 empty] | 综合单价 | 合价 |  | 其 中
暂估价
25 | 031001006025 |  | PP-R塑料给水管 DN20 | 1.安装部位：（室内、井道）综合 2.输送介质：给水冷水 3.材质：PPR 4.型号、规格：DN20 满足设计压力要求 5.连接方式：热熔连接 6.压力试验及吹、洗按设计要求 7.含刨沟、标示标线等相关费用 8.含内丝管件安装 9.其他：满足设计、规范及招标技术要求 | m | 10.6
26 | 031001006026 |  | PP-R塑料给水管 DN25 | 1.安装部位：（室内、井道）综合 2.输送介质：给水冷水 3.材质：PPR 4.型号、规格：DN25 满足设计压力要求 5.连接方式：热熔连接 6.压力试验及吹、洗按设计要求 7.含刨沟、标示标线等相关费用 8.含内丝管件安装 9.其他：满足设计、规范及招标技术要求 | m | 18
27 | 031001006027 |  | PVC-U塑料排水管 DN50 | 1.安装部位：室内 2.介质：污水 3.材质、规格：PVC-U塑料排水 管 DN50 | m | 9.15
本页小计
注：为计取规费等的使用，可在表中增设其中：“定额人工费”。 表-08
分部分项工程量清单与计价表
工程名称： |  | 西华大学垃圾中转站及附属用房工程【安装工程】 |  |  |  |  | 标段： |  |  | 第8页 共12页
序号 | 项目编码 |  | 项目名称 | 项目特征描述 | 计量 单位 | 工程量 |  | 金额（元）
[8 empty] | 综合单价 | 合价 |  | 其 中
暂估价
4.连接形式：粘接 5.管道附件设置：包含管件、吊 托支架、通气帽、伸缩节、检查 口等 6.管道标识：详设计要求 7.包括通球、灌水试验 8.包括打洞补洞以及各类封堵 9.其他要求：满足设计、相关图 集、标准及招标技术要求
28 | 031001006028 |  | PVC-U塑料排水管 DN100 | 1.安装部位：室内 2.介质：污水 3.材质、规格：PVC-U塑料排水管 DN100 4.连接形式：粘接 5.管道附件设置：包含管件、吊托支架、通气帽、伸缩节、检查口等 6.管道标识：详设计要求 7.包括通球、灌水试验 8.包括打洞补洞以及各类封堵 9.其他要求：满足设计、相关图集、标准及招标技术要求 | m | 13.15
29 | 031001006029 |  | PVC-U塑料雨水管 DN100 | 1.安装部位：室内 2.介质：污水 3.材质、规格：PVC-U塑料雨水 管 DN100 4.连接形式：粘接 5.管道附件设置：包含管件、吊 | m | 23.3
本页小计
注：为计取规费等的使用，可在表中增设其中：“定额人工费”。 表-08
分部分项工程量清单与计价表
工程名称： |  | 西华大学垃圾中转站及附属用房工程【安装工程】 |  |  |  |  | 标段： |  |  | 第9页 共12页
序号 | 项目编码 |  | 项目名称 | 项目特征描述 | 计量 单位 | 工程量 |  | 金额（元）
[8 empty] | 综合单价 | 合价 |  | 其 中
暂估价
托支架、通气帽、伸缩节、检查 口等 6.管道标识：详设计要求 7.包括通球、灌水试验 8.包括打洞补洞以及各类封堵 9.其他要求：满足设计、相关图 集、标准及招标技术要求
30 | 031003001030 |  | 截止阀 DN20 | 1.名称：截止阀 2.型号、规格：DN20 3.工作压力：满足设计要求 4.材质：钢质 5.连接方式：详设计要求 6.其他要求：满足设计、相关图集、标准及招标技术要求 | 个 | 1
31 | 031003012031 |  | 倒流防止器 DN20 | 1.名称：倒流防止器 2.型号、规格：DN20 3.工作压力：满足设计要求 4.材质：钢质 5.连接方式：详设计要求 6.其他要求：满足设计、相关图集、标准及招标技术要求 | 套 | 1
32 | 031003013032 |  | 水表组 DN20 | 1.安装部位（室内外）：室内 2.型号、规格：DN20 3.连接形式：综合考虑 4.附件配置：表前阀及配套附件 5.含自来水公司检测费 6.其他：满足设计、规范及招标技术要求 | 组 | 1
本页小计
注：为计取规费等的使用，可在表中增设其中：“定额人工费”。 表-08
分部分项工程量清单与计价表
工程名称： |  | 西华大学垃圾中转站及附属用房工程【安装工程】 |  |  |  |  | 标段： |  |  | 第10页 共12页
序号 | 项目编码 |  | 项目名称 | 项目特征描述 | 计量 单位 | 工程量 |  | 金额（元）
[8 empty] | 综合单价 | 合价 |  | 其 中
暂估价
33 | 031004004033 |  | 洗手盆 | 1.类型：洗手盆 2.材质：陶瓷 3.配件设置：包括上下水配件、水龙头、角阀*1、连接软管*1等 4.符合装修施工工艺及验收规范 5.其他要求：满足设计、相关图集、标准及招标技术要求 | 组 | 2
34 | 031004014034 |  | 水龙头 DN15 | 1.材质：不锈钢 2.型号、规格：DN15 | 个（组） | 2
35 | 031004014035 |  | 网框式地漏 DN100 | 1.材质：不锈钢 2.型号、规格：DN100 | 个（组） | 3
36 | 030901013036 |  | 手提干粉灭火器 2*MF/ABC4 | 1.形式：手提干粉灭火器（放置式） 2.规格、型号：2*MF/ABC4 3.含灭火器箱体，放置安装 | 组 | 9
37 | 010101007037 |  | 挖填管沟土方 | 1.土壤类别：综合 2.管外径：综合 3.挖沟平均深度：详设计 4.回填要求：满足设计及相关标准、规范要求 5.弃土运距：投标人自行考虑 6.其他要求：满足设计、相关图集、标准及技术要求 | m3 | 13.5
38 | 040501004038 |  | PVC-U双壁波纹管（环刚度8KN/m2） DN200 | 1.安装部位：室外 2.输送介质：污水、雨水 3.材质：PVC-U双壁波纹管 | m | 12
本页小计
注：为计取规费等的使用，可在表中增设其中：“定额人工费”。 表-08
分部分项工程量清单与计价表
工程名称： |  | 西华大学垃圾中转站及附属用房工程【安装工程】 |  |  |  |  | 标段： |  |  | 第11页 共12页
序号 | 项目编码 |  | 项目名称 | 项目特征描述 | 计量 单位 | 工程量 |  | 金额（元）
[8 empty] | 综合单价 | 合价 |  | 其 中
暂估价
4.型号、规格：DN200 5.接口材料：橡胶圈接头 6.管道环刚度：8KN/m2 7.排水管道管顶埋深小于0.70m 者，均需加设直径大于等于400mm 的钢套管保护排水管 8.包括管道的垫层及基础 9.其他要求：满足设计、相关图 集、标准及招标技术要求
39 | 031001006039 |  | PVC-U双壁波纹管（环刚度8KN/m2） DN300 | 1.安装部位：室外 2.输送介质：污水、雨水 3.材质：PVC-U双壁波纹管 4.型号、规格：DN300 5.接口材料：橡胶圈接头 6.管道环刚度：8KN/m2 7.排水管道管顶埋深小于0.70m者，均需加设直径大于等于400mm的钢套管保护排水管 8.包括管道的垫层及基础 9.其他要求：满足设计、相关图集、标准及招标技术要求 | m | 15
40 | 040504003040 |  | 圆形塑料检查井（重型井盖） | 1.名称：圆形塑料检查井（重型 井盖） 2.型号、规格：详设计要求 3.包含垫层、井圈、井筒、井盖 等 4.土(石)方挖、填、运，方式、 距离由投标人自行考虑 | 座 | 3
本页小计
注：为计取规费等的使用，可在表中增设其中：“定额人工费”。 表-08
分部分项工程量清单与计价表
工程名称： |  | 西华大学垃圾中转站及附属用房工程【安装工程】 |  |  |  |  | 标段： |  |  | 第12页 共12页
序号 | 项目编码 |  | 项目名称 | 项目特征描述 | 计量 单位 | 工程量 |  | 金额（元）
[8 empty] | 综合单价 | 合价 |  | 其 中
暂估价
5.其他要求：满足设计、相关图 集、标准及招标技术要求
41 | 011602001041 |  | 混凝土路面拆除及恢复 | 1.构件名称：混凝土路面拆除及恢复 2.C30砼路面 3.含拆除后的建渣外运，外运至校外，运距综合考虑 | m2 | 8
分部小计
本页小计
合 计
注：为计取规费等的使用，可在表中增设其中：“定额人工费”。 表-08

## F.1.2 单价措施项目清单计价表(表-08)【安装工程】
单价措施项目清单与计价表
工程名称： |  | 西华大学垃圾中转站及附属用房工程【安装工程】 |  |  |  |  | 标段： |  |  | 第1页 共2页
序 号 | 项目编码 |  | 项目名称 | 项目特征描述 | 计量 单位 | 工程量 |  | 金额（元）
[8 empty] | 综合单价 | 合价 |  | 其中
暂估价
专业措施项目
1 | 031301001009 |  | 吊装加固 |  | 项
2 | 031301002010 |  | 金属抱杆安装拆除、移位 |  | 项
3 | 031301003011 |  | 平台铺设、拆除 |  | 项
4 | 031301004012 |  | 顶升、提升装置 |  | 项
5 | 031301005013 |  | 大型设备专用机具 |  | 项
6 | 031301006014 |  | 焊接工艺评定 |  | 项
7 | 031301007015 |  | 胎（模）具制作、安装、拆除 |  | 项
8 | 031301008016 |  | 防护棚制作安装拆除 |  | 项
9 | 031301009017 |  | 特殊地区施工增加 |  | 项
10 | 031301010018 |  | 安装与生产同时进行施工增加 |  | 项
11 | 031301011019 |  | 在有害身体健康环境中施工增加 |  | 项
12 | 031301012020 |  | 工程系统检测、检验 |  | 项
13 | 031301013021 |  | 设备、管道施工的安全、防冻和焊接保护 |  | 项
14 | 031301014022 |  | 焦炉烘炉、热态工程 |  | 项
15 | 031301015023 |  | 管道安拆后的充气保护 |  | 项
16 | 031301016024 |  | 隧道内施工的通风、供水、 供气、供电、照明及通讯设 |  | 项
本页小计
注：为计取规费等的使用，可在表中增设其中：“定额人工费”。 表-08
单价措施项目清单与计价表
工程名称： |  | 西华大学垃圾中转站及附属用房工程【安装工程】 |  |  |  |  | 标段： |  |  | 第2页 共2页
序 号 | 项目编码 |  | 项目名称 | 项目特征描述 | 计量 单位 | 工程量 |  | 金额（元）
[8 empty] | 综合单价 | 合价 |  | 其中
暂估价
施
17 | 031301017025 |  | 脚手架搭拆 |  | 项
18 | 031301018026 |  | 其他措施 |  | 项
小计
本页小计
合 计
注：为计取规费等的使用，可在表中增设其中：“定额人工费”。 表-08

## F.4 总价措施项目清单计价表(表-11)【安装工程】
总价措施项目清单计价表
工程名称： |  | 西华大学垃圾中转站及附属用房工程【安装工程】 |  |  | 标段： |  | 第1页 共1页
序 号 | 项目编码 |  | 项目名称 | 计算基础 | 费率 （%） | 金额 （元） | 调整费率 (%) | 调整后 金额(元) | 备注
1 | 031302001001 |  | 安全文明施工
1.1 | ① |  | 环境保护 | 分部分项定额人工费+单价措施定额人工费 | 0.15
1.2 | ② |  | 文明施工 | 分部分项定额人工费+单价措施定额人工费 | 1.91
1.3 | ③ |  | 安全施工 | 分部分项定额人工费+单价措施定额人工费 | 3.53
1.4 | ④ |  | 临时设施 | 分部分项定额人工费+单价措施定额人工费 | 2.63
2 | 031302002002 |  | 夜间施工增加
3 | 031302003003 |  | 非夜间施工增加
4 | 031302004004 |  | 二次搬运
5 | 031302005005 |  | 冬雨季施工增加
6 | 031302006006 |  | 已完工程及设备保护
7 | 031302007007 |  | 高层施工增加
8 | 031302008008 |  | 工程定位复测费
合 计
编制人（造价人员）： |  |  |  |  | 复核人（造价工程师）：
注:1“计算基础”中安全文明施工费可为“定额基价”、“定额人工费”或“定额人工费+定额机械费”，其他项目可为“定额人工费”或“定额人工费+定额机械费”。 2 按施工方案计算的措施费，若无“计算基础”和“费率”的数值，也可只填“金额”数值，但应在备注栏说明施工方案出处或计算方法。 表-11

## G.1 其他项目清单计价汇总表(表-12)【安装工程】
其他项目清单与计价汇总表
工程名称： | 西华大学垃圾中转站及附属用房工程【安装工程】 | 标段： |  |  | 第1页 共1页
序号 | 项 目 名 称 | 金额（元） | 结算金额(元) | 备注
1 | 暂列金额 | 3480.00 |  | 明细详见表-12-1
2 | 暂估价
2.1 | 材料(工程设备)暂估价/结算价 | - |  | 明细详见表-12-2
2.2 | 专业工程暂估价/结算价 |  |  | 明细详见表-12-3
3 | 计日工 |  |  | 明细详见表-12-4
4 | 总承包服务费 |  |  | 明细详见表-12-5
合 计 |  | 3480.00 |  | -
注：材料（工程设备）暂估单价进入清单项目综合单价，此处不汇总。 表-12

## G.2 暂列金额明细表(表-12-1)【安装工程】
暂列金额明细表
工程名称： | 西华大学垃圾中转站及附属用房工程【安装工程】 | 标段： |  | 第1页 共1页
序号 | 项目名称 | 计量单位 | 暂定金额(元) | 备注
1 | 暂列金额 | 项 | 3480.00
合 计 |  |  | 3480.00 | -
注：此表由招标人填写，如不能详列，也可只列暂定金额总额，投标人应将上述暂列金额计入投标总价中。 表-12-1

## H 规费、税金项目清单计价表(表-13)【安装工程】
规费、税金项目计价表
工程名称： | 西华大学垃圾中转站及附属用房工程【安装工程】 |  | 标段： |  | 第1页 共1页
序号 | 项目名称 | 计算基础 | 计算基数 | 计算费率（％） | 金额(元)
1 | 规费 | 分部分项清单定额人工费+单价措施项目清单定额人工费
1.1 | 社会保险费 | 分部分项清单定额人工费+单价措施项目清单定额人工费
(1) | 养老保险费 | 分部分项清单定额人工费+单价措施项目清单定额人工费
(2) | 失业保险费 | 分部分项清单定额人工费+单价措施项目清单定额人工费
(3) | 医疗保险费 | 分部分项清单定额人工费+单价措施项目清单定额人工费
(4) | 工伤保险费 | 分部分项清单定额人工费+单价措施项目清单定额人工费
(5) | 生育保险费 | 分部分项清单定额人工费+单价措施项目清单定额人工费
1.2 | 住房公积金 | 分部分项清单定额人工费+单价措施项目清单定额人工费
1.3 | 工程排污费 | 按工程所在地环境保护部门收取标准，按实计入
2 | 销项增值税额 | 分部分项工程费+措施项目费+其他项目费+规费+创优质工程奖补偿奖励费-按规定不计税的工程设备金额-甲供材料（设备）设备费
合计
编制人（造价人员）： 复核人（造价工程师）：
表-13

## L.2 承包人提供主要材料和工程设备一览表(表-21)【安装~
承包人提供主要材料和工程设备一览表 （适用造价信息差额调整法）
工程名称： | 西华大学垃圾中转站及附属用房工程【安装工程】 |  |  |  | 标段： |  |  | 第1页 共3页
序号 | 名称、规格、型号 | 单位 | 数量 | 风险系数(%) |  | 基准单价(元) | 投标单价(元) | 发承包人确认单价(元) | 备注
1 | 刚性阻燃管 PC20 | m | 211.97
2 | 86型塑料接线盒 | 个 | 40.8
3 | 单联单控开关 250V 10A | 只 | 8.16
4 | 双联单控开关 250V 10A | 只 | 2.04
5 | 热镀锌扁钢 -40x4 | m | 12.674
6 | 热镀锌扁钢 -25x4 | m | 5.471
7 | 防火漆 | kg | 2.057
8 | 水 | m3 | 3.116
9 | 柴油(机械) | kg | 7.924
10 | 热镀锌圆钢 φ10 | m | 135.282
11 | 配电箱 AP Pc=10KW | 台 | 1
12 | 手孔口圈 900*1200*1100 | 套 | 2.02
13 | 吸顶灯 节能灯 220V 28W | 套 | 8.08
14 | 吸顶灯 节能灯 220V 11W | 套 | 4.04
15 | 测试卡子 | 个 | 2
16 | 防潮防尘吸顶灯 节能灯 220V 45W | 套 | 2.02
17 | 双管荧光灯 220V 2*28W | 套 | 2.02
18 | 安全型单相五孔插座 250V 10A | 套 | 12.24
19 | 总等电位MEB箱 | 台 | 1
注：1.此表由招标人填写除“投标单价”栏的内容，投标人在投标时自主确定投标单价。 2.招标人应优先采用工程造价管理机构发布的单价作为基准单价，未发布的，通过市场调查确定其基准单价。 表-21
承包人提供主要材料和工程设备一览表 （适用造价信息差额调整法）
工程名称： | 西华大学垃圾中转站及附属用房工程【安装工程】 |  |  |  | 标段： |  |  | 第2页 共3页
序号 | 名称、规格、型号 | 单位 | 数量 | 风险系数(%) |  | 基准单价(元) | 投标单价(元) | 发承包人确认单价(元) | 备注
20 | 防爆型排气扇 220V 250W | 台 | 2
21 | 电力电缆 YJV-0.6/1KV-5*10 | m | 25.375
22 | 螺纹闸阀 Z15T-10K DN20 | 个 | 1.01
23 | 灭火器放置箱 | 个 | 9
24 | 手提干粉灭火器 2*MF/ABC4 | 个 | 9
25 | 网框式地漏 DN100 | 个 | 3
26 | 洗手盆 | 个 | 2.02
27 | 水表组 DN20 | 个 | 1
28 | 倒流防止器 DN20 | 套 | 1
29 | 截止阀 DN20 | 个 | 1.01
30 | PVC-U塑料雨水管 DN100 | m | 23.3
31 | PVC-U塑料雨水管件 DN100 | 个 | 13.025
32 | PVC-U塑料排水管 DN100 | m | 11.204
33 | PVC-U塑料排水管件 DN100 | 个 | 14.965
34 | PVC-U塑料排水管 DN50 | m | 8.848
35 | PVC-U塑料排水管件 DN50 | 个 | 8.253
36 | PP-R塑料给水管 DN25 | m | 18.36
37 | PP-R塑料给水管件 DN25 | 个 | 17.604
38 | PP-R塑料给水管 DN20 | m | 10.812
注：1.此表由招标人填写除“投标单价”栏的内容，投标人在投标时自主确定投标单价。 2.招标人应优先采用工程造价管理机构发布的单价作为基准单价，未发布的，通过市场调查确定其基准单价。 表-21
承包人提供主要材料和工程设备一览表 （适用造价信息差额调整法）
工程名称： | 西华大学垃圾中转站及附属用房工程【安装工程】 |  |  |  | 标段： |  |  | 第3页 共3页
序号 | 名称、规格、型号 | 单位 | 数量 | 风险系数(%) |  | 基准单价(元) | 投标单价(元) | 发承包人确认单价(元) | 备注
39 | PP-R塑料给水管件 DN20 | 个 | 12.211
40 | 水龙头 DN15 | 个 | 2.02
41 | 绝缘导线 BV-2.5mm2 | m | 696
42 | 镀锌钢管 SC40 | m | 51.5
43 | PVC-U双壁波纹管（环刚度8KN/m2） DN200 | m | 12.72
44 | PVC-U双壁波纹管（环刚度8KN/m2） DN300 | m | 15
45 | 细砂 | m3 | 0.953
46 | 碎石 20～50mm | m3 | 1.512
47 | 圆形塑料检查井（重型井盖） | 座 | 3.03
48 | 水泥 42.5 | kg | 548.352
49 | 砾石 5～40mm | m3 | 1.567
50 | 其他材料费 | 元 | 3.478
注：1.此表由招标人填写除“投标单价”栏的内容，投标人在投标时自主确定投标单价。 2.招标人应优先采用工程造价管理机构发布的单价作为基准单价，未发布的，通过市场调查确定其基准单价。 表-21