## B.1 工程项目招标工程量清单封面(封1)
教工餐厅扩宽维修改造工程
招标工程量清单
招 标 人: |  | 西华大学
(单位盖章)
造价咨询人:
(单位盖章)
封-1

## C.1 工程项目招标工程量清单扉页(扉1)
教工餐厅扩宽维修改造工程
招标工程量清单
招 标 人: |  | 西华大学 |  | 造价咨询人:
|  | (单位盖章) |  |  | （单位资质专用章）
法定代表人 或其授权人: |  |  |  | 法定代表人 或其授权人:
|  | (签字或盖章) |  |  |  | (签字或盖章)
编 制 人: |  |  |  | 复 核 人:
|  | (造价人员签字盖专用章) |  |  |  | (造价工程师签字盖专用章)
编 制 时 间: |  |  | 复 核 时 间:
扉-1

## F.1.1 分部分项工程清单计价表(表-08)【建筑与装饰工~
分部分项工程清单与计价表
工程名称： |  | 教工餐厅扩宽维修改造工程【建筑与装饰工程】 |  |  |  |  | 标段： |  |  | 第1页 共30页
序号 | 项目编码 |  | 项目名称 | 项目特征描述 | 计量 单位 | 工程量 |  | 金额（元）
[8 empty] | 综合单价 | 合价 |  | 其中
[11 empty] | 定额人工费 | 暂估价
原有售卖间改造
1 | 011608002001 |  | 铲除原墙面乳胶漆 | 1.拆除部位：铲除室内原有墙面乳胶漆以及业主指定部位 2.废弃料品种：建渣 3.其他：满足施工、验收规范及校方要求 4.工程量按实结算 | m2 | 35
2 | 011204003002 |  | 售卖间内部墙面、外部墙面贴砖 | 1.柱、墙体类型：砖墙 2.粘结层厚度、材料种类：8mm1：2水泥砂浆粘接层 3.挂贴方式：砂浆粘贴 4.面层材料品种、规格、品牌、颜色：尺寸同原墙面或其他房间面砖，颜色综合考虑，结算不作调整 5.墙柱面凿毛费用包含在综合单价中 6.其他：满足施工、验收规范及校方要求 | m2 | 35
分部小计
厨房操作间改造
本页小计
表-08
分部分项工程清单与计价表
工程名称： |  | 教工餐厅扩宽维修改造工程【建筑与装饰工程】 |  |  |  |  | 标段： |  |  | 第2页 共30页
序号 | 项目编码 |  | 项目名称 | 项目特征描述 | 计量 单位 | 工程量 |  | 金额（元）
[8 empty] | 综合单价 | 合价 |  | 其中
[11 empty] | 定额人工费 | 暂估价
3 | 011608002003 |  | 铲除原天棚乳胶漆 | 1.拆除部位：铲除室内原有天棚乳胶漆以及业主指定部位 2.废弃料品种：建渣 3.其他：满足施工、验收规范及校方要求 4.工程量按实结算 | m2 | 45
4 | 011606003004 |  | 拆除原天棚石膏板吊顶 | 1.拆除部位：拆除原天棚石膏板吊顶（含龙骨） 2.废弃料品种：建渣 3.其他：满足施工、验收规范及校方要求 4.工程量按实结算 | m2 | 20.5
5 | 011612001005 |  | 原有废弃烟道拆除 | 1.拆除部位：拆除厨房内废弃的烟道 2.废弃料品种：建渣 3.其他：满足施工、验收规范及校方要求 | 项 | 1
6 | 011609002006 |  | 拆除操作间玻璃隔断 | 1.拆除部位：拆除操作间玻璃隔断 2.废弃料品种：建渣 3.其他：满足施工、验收规范及校方要求 4.工程量按实结算 | m2 | 10
本页小计
表-08
分部分项工程清单与计价表
工程名称： |  | 教工餐厅扩宽维修改造工程【建筑与装饰工程】 |  |  |  |  | 标段： |  |  | 第3页 共30页
序号 | 项目编码 |  | 项目名称 | 项目特征描述 | 计量 单位 | 工程量 |  | 金额（元）
[8 empty] | 综合单价 | 合价 |  | 其中
[11 empty] | 定额人工费 | 暂估价
7 | 010401012007 |  | 操作间玻璃隔断处砌砖 | 1.砌砖名称、部位 ：原玻璃隔墙处零星砌砖 2.砖品种、规格、强度等级 ：页岩标准砖MU10 3.砂浆强度等级、配合比：M7.5混合砂浆砌筑 4.其他：满足施工、验收规范及校方要求 | m3 | 2.5
8 | 011204003008 |  | 操作间原玻璃隔墙新砌墙体面砖 | 1.柱、墙体类型：砖墙 2.底层厚度、砂浆配合比：13mm1:3水泥砂浆找平 3.粘结层厚度、材料种类：8mm1：2水泥砂浆粘接层 4.挂贴方式：砂浆粘贴 5.面层材料品种、规格、品牌、颜色：尺寸同原墙面或其他房间面砖，颜色综合考虑，结算不作调整 6.墙柱面凿毛费用包含在综合单价中 7.其他：满足施工、验收规范及校方要求 | m2 | 10
本页小计
表-08
分部分项工程清单与计价表
工程名称： |  | 教工餐厅扩宽维修改造工程【建筑与装饰工程】 |  |  |  |  | 标段： |  |  | 第4页 共30页
序号 | 项目编码 |  | 项目名称 | 项目特征描述 | 计量 单位 | 工程量 |  | 金额（元）
[8 empty] | 综合单价 | 合价 |  | 其中
[11 empty] | 定额人工费 | 暂估价
9 | 011302001009 |  | 厨房操作间增加铝扣板吊顶 | 1.吊顶形式、吊杆规格、高度 ：综合 2.龙骨材料种类、规格、中距 ：装配式U形轻钢龙骨，规格综合考虑，间距规格符合规范要求 3.面层材料品种、规格、 ：铝合金扣板600*600，厚度综合考虑 4.其他：满足施工、验收规范及校方要求 5.材料颜色品种送样由招标人选用确定 | m2 | 60.5
分部小计
原储藏间改为售卖间
10 | 011601001010 |  | 砌体隔墙拆除 | 1.砌体名称 ：原有砌体墙拆除（含其表面附着物），墙体内电气管、水管线保留 2.砌体材质：综合考虑 3.拆除高度 ：详工程实体 4.砌体表面的附着物种类：白色涂料 5.其他：满足施工、验收规范及校方要求 6.工程量按实结算 | m3 | 5
本页小计
表-08
分部分项工程清单与计价表
工程名称： |  | 教工餐厅扩宽维修改造工程【建筑与装饰工程】 |  |  |  |  | 标段： |  |  | 第5页 共30页
序号 | 项目编码 |  | 项目名称 | 项目特征描述 | 计量 单位 | 工程量 |  | 金额（元）
[8 empty] | 综合单价 | 合价 |  | 其中
[11 empty] | 定额人工费 | 暂估价
11 | 011605001011 |  | 原有地面地砖拆除 | 1.拆除部位：铲除原有地面面砖（含粘接层） 2.废弃料品种：建渣 3.其他：满足施工、验收规范及校方要求 4.工程量按实结算 | m2 | 25
12 | 011606003012 |  | 拆除原天棚石膏板吊顶 | 1.拆除部位：拆除原天棚石膏板吊顶（含龙骨） 2.废弃料品种：建渣 3.其他：满足施工、验收规范及校方要求 4.工程量按实结算 | m2 | 25
13 | 011610001013 |  | 原有成品木门拆除 | 1.原有成品实木门拆除 2.废弃料品种：建渣 3.其他：满足施工、验收规范及校方要求 4.工程量按实结算 | 樘 | 1
14 | 011608002014 |  | 铲除原墙面乳胶漆 | 1.拆除部位：铲除室内原有墙面乳胶漆以及业主指定部位 2.废弃料品种：建渣 3.其他：满足施工、验收规范及校方要求 4.工程量按实结算 | m2 | 35
本页小计
表-08
分部分项工程清单与计价表
工程名称： |  | 教工餐厅扩宽维修改造工程【建筑与装饰工程】 |  |  |  |  | 标段： |  |  | 第6页 共30页
序号 | 项目编码 |  | 项目名称 | 项目特征描述 | 计量 单位 | 工程量 |  | 金额（元）
[8 empty] | 综合单价 | 合价 |  | 其中
[11 empty] | 定额人工费 | 暂估价
15 | 010401012015 |  | 新做售卖台处砌砖 | 1.砌砖名称、部位 ：新建售卖台处砌砖 2.砖品种、规格、强度等级 ：页岩标准砖MU10 3.砂浆强度等级、配合比：M7.5混合砂浆砌筑 4.其他：满足施工、验收规范及校方要求 | m3 | 4
16 | 010401012016 |  | 门洞封堵 | 1.砌砖名称、部位 ：门洞封堵 2.砖品种、规格、强度等级 ：页岩标准砖MU10 3.砂浆强度等级、配合比：M7.5混合砂浆砌筑 4.其他：满足施工、验收规范及校方要求 | m3 | 0.5
本页小计
表-08
分部分项工程清单与计价表
工程名称： |  | 教工餐厅扩宽维修改造工程【建筑与装饰工程】 |  |  |  |  | 标段： |  |  | 第7页 共30页
序号 | 项目编码 |  | 项目名称 | 项目特征描述 | 计量 单位 | 工程量 |  | 金额（元）
[8 empty] | 综合单价 | 合价 |  | 其中
[11 empty] | 定额人工费 | 暂估价
17 | 011204003017 |  | 墙面贴面砖 | 1.柱、墙体类型：砖墙 2.底层厚度、砂浆配合比：13mm1:3水泥砂浆找平 3.粘结层厚度、材料种类：8mm1：2水泥砂浆粘接层 4.挂贴方式：砂浆粘贴 5.面层材料品种、规格、品牌、颜色：尺寸同原墙面或其他房间面砖，颜色综合考虑，结算不作调整 6.墙柱面凿毛费用包含在综合单价中 7.其他：满足施工、验收规范及校方要求 | m2 | 42.5
18 | 011102003018 |  | 地砖楼地面 | 1.结合层厚度、砂浆配合比 ：10mm厚1:2水泥砂浆粘贴层 2.面层材料品种、规格、颜色 ：同相邻房间地面 3.由于本房间为拆除原地砖地面做防水后重新铺地面面砖，建筑完成面与相邻房间接平 4.其他：满足施工、验收规范及校方要求 | m2 | 25
本页小计
表-08
分部分项工程清单与计价表
工程名称： |  | 教工餐厅扩宽维修改造工程【建筑与装饰工程】 |  |  |  |  | 标段： |  |  | 第8页 共30页
序号 | 项目编码 |  | 项目名称 | 项目特征描述 | 计量 单位 | 工程量 |  | 金额（元）
[8 empty] | 综合单价 | 合价 |  | 其中
[11 empty] | 定额人工费 | 暂估价
19 | 010904001019 |  | 楼面卷材防水 | 1.卷材品种、规格、厚度 ：SBS改性沥青卷材3mm 2.找平层：C20细石混凝土找平30mm厚,找出合理坡度利于排水 3.保护层：10mm厚1：3水泥砂浆保护层 4.防水层数 一层 5.反边高度：300mm 6.由于本房间为拆除原地砖地面做防水后重新铺地面面砖，建筑完成面与相邻房间接平，找平层厚度根据实际情况调整 7.其他：满足施工、验收规范及校方要求 | m2 | 32.5
本页小计
表-08
分部分项工程清单与计价表
工程名称： |  | 教工餐厅扩宽维修改造工程【建筑与装饰工程】 |  |  |  |  | 标段： |  |  | 第9页 共30页
序号 | 项目编码 |  | 项目名称 | 项目特征描述 | 计量 单位 | 工程量 |  | 金额（元）
[8 empty] | 综合单价 | 合价 |  | 其中
[11 empty] | 定额人工费 | 暂估价
20 | 011302001020 |  | 铝扣板吊顶 | 1.吊顶形式、吊杆规格、高度 ：综合 2.龙骨材料种类、规格、中距 ：装配式U形轻钢龙骨，规格综合考虑，间距规格符合规范要求 3.面层材料品种、规格、 ：铝合金扣板600*600，厚度综合考虑 4.其他：满足施工、验收规范及校方要求 5.材料颜色品种送样由招标人选用确定 | m2 | 25
21 | 010807001021 |  | 新建不锈钢售卖窗 | 1.窗代号及洞口尺寸：现场测量确定 2.框、扇材质：不锈钢窗框（同已有不锈钢售卖窗同等材质） 3.玻璃品种、厚度：12mm厚钢化玻璃 | m2 | 10
本页小计
表-08
分部分项工程清单与计价表
工程名称： |  | 教工餐厅扩宽维修改造工程【建筑与装饰工程】 |  |  |  |  | 标段： |  |  | 第10页 共30页
序号 | 项目编码 |  | 项目名称 | 项目特征描述 | 计量 单位 | 工程量 |  | 金额（元）
[8 empty] | 综合单价 | 合价 |  | 其中
[11 empty] | 定额人工费 | 暂估价
22 | 010809004022 |  | 售卖台台面大理石 | 1.找平层厚度、砂浆配合比：13mm厚1:3水泥砂浆找平 2.窗台板材质、规格、颜色：大理石台面，颜色综合考虑，结算时不作调整 3.其他：满足施工、验收规范及校方要求 | m2 | 5
分部小计
就餐区拆除改造
23 | 011601001023 |  | 砌体隔墙拆除 | 1.砌体名称 ：原有砌体墙拆除（含其表面附着物），墙体内电气管、水管线保留 2.砌体材质：综合考虑 3.拆除高度 ：详工程实体 4.砌体表面的附着物种类：白色涂料 5.其他：满足施工、验收规范及校方要求 6.工程量按实结算 | m3 | 13.5
本页小计
表-08
分部分项工程清单与计价表
工程名称： |  | 教工餐厅扩宽维修改造工程【建筑与装饰工程】 |  |  |  |  | 标段： |  |  | 第11页 共30页
序号 | 项目编码 |  | 项目名称 | 项目特征描述 | 计量 单位 | 工程量 |  | 金额（元）
[8 empty] | 综合单价 | 合价 |  | 其中
[11 empty] | 定额人工费 | 暂估价
24 | 011610001024 |  | 原有成品木门拆除 | 1.原有成品实木门拆除 2.废弃料品种：建渣 3.其他：满足施工、验收规范及校方要求 4.工程量按实结算 | 樘 | 2
25 | 011608002025 |  | 铲除原墙面乳胶漆 | 1.拆除部位：铲除室内原有墙面乳胶漆以及业主指定部位 2.废弃料品种：建渣 3.其他：满足施工、验收规范及校方要求 4.工程量按实结算 | m2 | 35.5
26 | 011608003026 |  | 铲除墙裙 | 1.铲除部位名称 ：墙裙900mm高 2.废弃料品种：建渣 3.其他：满足施工、验收规范及校方要求 4.工程量按实结算 | m2 | 8.5
本页小计
表-08
分部分项工程清单与计价表
工程名称： |  | 教工餐厅扩宽维修改造工程【建筑与装饰工程】 |  |  |  |  | 标段： |  |  | 第12页 共30页
序号 | 项目编码 |  | 项目名称 | 项目特征描述 | 计量 单位 | 工程量 |  | 金额（元）
[8 empty] | 综合单价 | 合价 |  | 其中
[11 empty] | 定额人工费 | 暂估价
27 | 011610002027 |  | 原有铝合金窗拆除（含纱窗） | 1.原室内窗户拆除 2.门窗洞口尺寸：高度1700，窗长度详工程实体 3.整体拆除含窗框、纱窗等 4.其他：满足施工、验收规范及校方要求 5.工程量按实结算 | m2 | 18.5
28 | 011614003028 |  | 窗台板拆除 | 1.窗台下口木质窗台包边拆除（含相邻木质装饰板） 2.废弃料品种：建渣 3.其他：满足施工、验收规范及校方要求 4.工程量按实结算 | m | 15
29 | 011606001029 |  | 木地板地面拆除 | 1.拆除的基层类型 ：水泥砂浆找平层，厚度综合考虑，结算不作调整 2.面层种类：复合木地板 3.废弃料品种：建渣 4.其他：满足施工、验收规范及校方要求 5.工程量按实结算 | m2 | 35
本页小计
表-08
分部分项工程清单与计价表
工程名称： |  | 教工餐厅扩宽维修改造工程【建筑与装饰工程】 |  |  |  |  | 标段： |  |  | 第13页 共30页
序号 | 项目编码 |  | 项目名称 | 项目特征描述 | 计量 单位 | 工程量 |  | 金额（元）
[8 empty] | 综合单价 | 合价 |  | 其中
[11 empty] | 定额人工费 | 暂估价
30 | 011210006030 |  | 轻钢龙骨石膏板隔墙 | 1.龙骨材料种类、规格、中距：轻钢龙骨规格型号综合考虑，间距综合 2.基层：12mm厚木工板 3.面层：2440*1220*9.5石膏板 4.嵌缝、塞口材料品种：嵌缝腻子 5.油漆品种、刷漆遍数：面刷乳胶漆另计 6.其他：满足施工、验收规范及校方要求 | m2 | 26
31 | 010807001031 |  | 铝合金推拉窗（含纱窗） | 1.窗代号及洞口尺寸 ：同原窗大小 2.框、扇材质 ：铝合金窗框，颜色综合考虑，由招标人指定 3.玻璃品种、厚度：普通玻璃5mm 4.纱窗：铝合金纱窗，厚度综合 5.其他：满足施工、验收规范及校方要求 | m2 | 20.5
本页小计
表-08
分部分项工程清单与计价表
工程名称： |  | 教工餐厅扩宽维修改造工程【建筑与装饰工程】 |  |  |  |  | 标段： |  |  | 第14页 共30页
序号 | 项目编码 |  | 项目名称 | 项目特征描述 | 计量 单位 | 工程量 |  | 金额（元）
[8 empty] | 综合单价 | 合价 |  | 其中
[11 empty] | 定额人工费 | 暂估价
32 | 011302001032 |  | 拆除墙体后天棚石膏板包梁 | 1.吊顶形式、吊杆规格、高度：详工程实体 2.龙骨材料种类、规格、中距 ：同原天棚吊顶 3.面层材料品种、规格、 ：石膏板 4.其他：满足施工、验收规范及校方要求 | m2 | 10
33 | 011108001033 |  | 拆除墙体厚裸露地面贴花岗石 | 1.拆除墙体后，裸露地面采用花岗石贴面（颜色综合考虑）厚度20mm，15mm1:2水泥砂浆粘贴 2.找平层：20mm厚C20细石混凝土找平层 3.其他：满足施工、验收规范及校方要求 | m2 | 8
本页小计
表-08
分部分项工程清单与计价表
工程名称： |  | 教工餐厅扩宽维修改造工程【建筑与装饰工程】 |  |  |  |  | 标段： |  |  | 第15页 共30页
序号 | 项目编码 |  | 项目名称 | 项目特征描述 | 计量 单位 | 工程量 |  | 金额（元）
[8 empty] | 综合单价 | 合价 |  | 其中
[11 empty] | 定额人工费 | 暂估价
34 | 011406001034 |  | 内墙面乳胶漆 | 1.基层类型：综合 2.腻子种类：成品腻子膏 3.刮腻子要求：清理基层，修补，砂纸打磨；满刮腻子一遍，找补两遍 4.油漆品种、刷漆遍数：底漆一遍，面漆两遍 5.部位：原有墙面重新刷乳胶漆以及业主指定位置 6.其他：满足施工、验收规范及校方要求 | m2 | 45.5
35 | 011406001035 |  | 天棚吊顶重刷乳胶漆 | 1.基层类型：综合 2.腻子种类：成品腻子膏 3.刮腻子要求：清理基层，修补，砂纸打磨；满刮腻子一遍，找补两遍 4.油漆品种、刷漆遍数：底漆一遍，面漆两遍 5.部位：原有天棚吊顶以及业主指定部位 6.其他：满足施工、验收规范及校方要求 | m2 | 80
本页小计
表-08
分部分项工程清单与计价表
工程名称： |  | 教工餐厅扩宽维修改造工程【建筑与装饰工程】 |  |  |  |  | 标段： |  |  | 第16页 共30页
序号 | 项目编码 |  | 项目名称 | 项目特征描述 | 计量 单位 | 工程量 |  | 金额（元）
[8 empty] | 综合单价 | 合价 |  | 其中
[11 empty] | 定额人工费 | 暂估价
36 | 011102003036 |  | 地砖楼地面 600*600 | 1.找平层厚度、砂浆配合比 ：20mm厚C20细石混凝土找平层 2.结合层厚度、砂浆配合比 ：15mm厚1:2水泥砂浆粘接层 3.面层材料品种、规格、颜色 ：同相邻房间地面 4.由于本房间为拆除原木地板后重新做块料，建筑完成面与相邻房间接平，找平层厚度根据实际情况调整 5.其他：满足施工、验收规范及校方要求 | m2 | 35
37 | 011105003037 |  | 地砖踢脚线 | 1.踢脚线高度：150mm 2.粘贴层厚度、材料种类：1：2水泥砂浆粘贴 3.面层材料品种、规格、颜色：同其他就餐区踢脚线颜色一致 4.其他：满足施工、验收规范及校方要求 | m2 | 10
本页小计
表-08
分部分项工程清单与计价表
工程名称： |  | 教工餐厅扩宽维修改造工程【建筑与装饰工程】 |  |  |  |  | 标段： |  |  | 第17页 共30页
序号 | 项目编码 |  | 项目名称 | 项目特征描述 | 计量 单位 | 工程量 |  | 金额（元）
[8 empty] | 综合单价 | 合价 |  | 其中
[11 empty] | 定额人工费 | 暂估价
38 | 010809004038 |  | 石材窗台包边 | 1.粘结层厚度、砂浆配合比 ：1:2.5水泥砂浆结合层。厚度综合考虑 2.窗台板材质、规格、颜色：大理石板30mm厚，窗台宽度150mm，颜色综合考虑结算时不作调整 3.其他：满足施工、验收规范及校方要求 | m2 | 3
39 | 010401012039 |  | 原有墙体拆除后裸露电气线管以及水管等保护墙 | 1.砌砖名称、部位：原有墙体拆除后裸露的电气线管以及水管等保护墙 2.砖品种、规格、强度等级 ：页岩标准砖MU10 3.砂浆强度等级、配合比：M7.5混合砂浆砌筑 4.其他：满足施工、验收规范及校方要求 | m3 | 1.5
40 | 011201004040 |  | 电气线管、水管等保护墙墙面抹灰 | 1.基层类型：砖墙 2.找平层砂浆厚度、配合比：13mm厚1：3水泥砂浆 3.其他：满足施工、验收规范及校方要求 | m2 | 5
分部小计
本页小计
表-08
分部分项工程清单与计价表
工程名称： |  | 教工餐厅扩宽维修改造工程【建筑与装饰工程】 |  |  |  |  | 标段： |  |  | 第18页 共30页
序号 | 项目编码 |  | 项目名称 | 项目特征描述 | 计量 单位 | 工程量 |  | 金额（元）
[8 empty] | 综合单价 | 合价 |  | 其中
[11 empty] | 定额人工费 | 暂估价
储藏间改造
41 | 011606002041 |  | 原有石膏板墙面拆除 | 1.拆除的基层类型：综合 2.龙骨及饰面种类：龙骨综合，面层为石膏板 3.废弃料品种：建渣 4.其他：满足施工、验收规范及校方要求 5.工程量按实结算 | m2 | 18
42 | 011608002042 |  | 铲除原墙面乳胶漆 | 1.拆除部位：铲除室内原有墙面乳胶漆以及业主指定部位 2.废弃料品种：建渣 3.其他：满足施工、验收规范及校方要求 4.工程量按实结算 | m2 | 50
43 | 011201004043 |  | 原有石膏板墙面拆除墙面找平 | 1.基层类型 ：砖墙 2.找平层砂浆厚度、配合比：13mm厚1：3水泥砂浆 3.其他：满足施工、验收规范及校方要求 | m2 | 18
本页小计
表-08
分部分项工程清单与计价表
工程名称： |  | 教工餐厅扩宽维修改造工程【建筑与装饰工程】 |  |  |  |  | 标段： |  |  | 第19页 共30页
序号 | 项目编码 |  | 项目名称 | 项目特征描述 | 计量 单位 | 工程量 |  | 金额（元）
[8 empty] | 综合单价 | 合价 |  | 其中
[11 empty] | 定额人工费 | 暂估价
44 | 011302001044 |  | 拆除原有石膏板墙面后天棚修补 | 1.吊顶形式、吊杆规格、高度：详工程实体 2.龙骨材料种类、规格、中距 ：同原天棚吊顶 3.面层材料品种、规格、 ：石膏板 4.其他：满足施工、验收规范及校方要求 | m2 | 3
45 | 011406001045 |  | 内墙面乳胶漆 | 1.基层类型：综合 2.腻子种类：成品腻子膏 3.刮腻子要求：清理基层，修补，砂纸打磨；满刮腻子一遍，找补两遍 4.油漆品种、刷漆遍数：底漆一遍，面漆两遍 5.部位：原有墙面重新刷乳胶漆以及业主指定位置 6.其他：满足施工、验收规范及校方要求 | m2 | 50
本页小计
表-08
分部分项工程清单与计价表
工程名称： |  | 教工餐厅扩宽维修改造工程【建筑与装饰工程】 |  |  |  |  | 标段： |  |  | 第20页 共30页
序号 | 项目编码 |  | 项目名称 | 项目特征描述 | 计量 单位 | 工程量 |  | 金额（元）
[8 empty] | 综合单价 | 合价 |  | 其中
[11 empty] | 定额人工费 | 暂估价
46 | 011406001046 |  | 天棚吊顶重刷乳胶漆 | 1.基层类型：综合 2.腻子种类：成品腻子膏 3.刮腻子要求：清理基层，修补，砂纸打磨；满刮腻子一遍，找补两遍 4.油漆品种、刷漆遍数：底漆一遍，面漆两遍 5.部位：原有天棚吊顶以及业主指定部位 6.其他：满足施工、验收规范及校方要求 | m2 | 30
分部小计
顶层增加隔墙
47 | 010401003047 |  | 增加砖砌隔墙 | 1.砌砖名称、部位 ：顶层增加砖砌隔墙 2.砖品种、规格、强度等级 ：页岩标准砖MU10 3.砂浆强度等级、配合比：M7.5混合砂浆砌筑 4.其他：满足施工、验收规范及校方要求 | m3 | 2
本页小计
表-08
分部分项工程清单与计价表
工程名称： |  | 教工餐厅扩宽维修改造工程【建筑与装饰工程】 |  |  |  |  | 标段： |  |  | 第21页 共30页
序号 | 项目编码 |  | 项目名称 | 项目特征描述 | 计量 单位 | 工程量 |  | 金额（元）
[8 empty] | 综合单价 | 合价 |  | 其中
[11 empty] | 定额人工费 | 暂估价
48 | 011201004048 |  | 新增砖砌隔墙抹灰 | 1.基层类型：砖墙 2.找平层砂浆厚度、配合比：13mm厚1：3水泥砂浆 3.其他：满足施工、验收规范及校方要求 | m2 | 20
49 | 011406001049 |  | 墙面乳胶漆 | 1.基层类型：综合 2.腻子种类：成品腻子膏 3.刮腻子要求：清理基层，修补，砂纸打磨；满刮腻子一遍，找补两遍 4.油漆品种、刷漆遍数：底漆一遍，面漆两遍 5.其他：满足施工、验收规范及校方要求 | m2 | 20
50 | 011105003050 |  | 地砖踢脚线 | 1.踢脚线高度：150mm 2.粘贴层厚度、材料种类：1：2水泥砂浆粘贴 3.面层材料品种、规格、颜色：同其他走道区域踢脚线颜色一致 4.其他：满足施工、验收规范及校方要求 | m2 | 1
本页小计
表-08
分部分项工程清单与计价表
工程名称： |  | 教工餐厅扩宽维修改造工程【建筑与装饰工程】 |  |  |  |  | 标段： |  |  | 第22页 共30页
序号 | 项目编码 |  | 项目名称 | 项目特征描述 | 计量 单位 | 工程量 |  | 金额（元）
[8 empty] | 综合单价 | 合价 |  | 其中
[11 empty] | 定额人工费 | 暂估价
51 | 010801002051 |  | 成品实木装饰门（含门套） | 1.门框、扇材质：成品实木装饰门（含门套） 2.综合单价包含锁具、把手等五金件全部工作内容 3.颜色和样式与同楼层实木门相似，达到感官效果一致 4.其他：满足施工、验收规范及校方要求 | 樘 | 1
分部小计
卫生间改造
52 | 011610002052 |  | 拆除厕所铝合金窗 | 1.原室内窗户拆除 2.门窗洞口尺寸：600*1400 3.整体拆除含窗框、纱窗等 4.其他：满足施工、验收规范及校方要求 5.工程量按实结算 | 樘 | 1
53 | 011610001053 |  | 拆除厕所实木装饰门（含门套） | 1.原有成品实木门拆除 2.废弃料品种：建渣 3.其他：满足施工、验收规范及校方要求 4.工程量按实结算 | 樘 | 2
本页小计
表-08
分部分项工程清单与计价表
工程名称： |  | 教工餐厅扩宽维修改造工程【建筑与装饰工程】 |  |  |  |  | 标段： |  |  | 第23页 共30页
序号 | 项目编码 |  | 项目名称 | 项目特征描述 | 计量 单位 | 工程量 |  | 金额（元）
[8 empty] | 综合单价 | 合价 |  | 其中
[11 empty] | 定额人工费 | 暂估价
54 | 011610001054 |  | 拆除厕所木门套 | 1.原有厕所木门套拆除 2.废弃料品种：建渣 3.其他：满足施工、验收规范及校方要求 4.工程量按实结算 | m2 | 4
55 | 011606003055 |  | 拆除厕所原有铝扣板吊顶 | 1.拆除部位：拆除厕所原有铝扣板吊顶（含龙骨） 2.废弃料品种：建渣 3.其他：满足施工、验收规范及校方要求 4.工程量按实结算 | m2 | 25
56 | 011605001056 |  | 厕所原有地面面砖铲除 | 1.拆除部位：铲除原有地面面砖（含粘接层） 2.废弃料品种：建渣 3.其他：满足施工、验收规范及校方要求 4.工程量按实结算 | m2 | 25
57 | 011605002057 |  | 厕所原有墙面面砖铲除 | 1.拆除部位：铲除原有墙面面砖（含粘接层） 2.废弃料品种：建渣 3.其他：满足施工、验收规范及校方要求 4.工程量按实结算 | m2 | 80
本页小计
表-08
分部分项工程清单与计价表
工程名称： |  | 教工餐厅扩宽维修改造工程【建筑与装饰工程】 |  |  |  |  | 标段： |  |  | 第24页 共30页
序号 | 项目编码 |  | 项目名称 | 项目特征描述 | 计量 单位 | 工程量 |  | 金额（元）
[8 empty] | 综合单价 | 合价 |  | 其中
[11 empty] | 定额人工费 | 暂估价
58 | 011609002058 |  | 厕所原有隔断拆除 | 1.拆除原木隔断含门1600高 2.废弃料品种：建渣 3.其他：满足施工、验收规范及校方要求 4.工程量按实结算 | m2 | 14
59 | 011606001059 |  | 拆除原有大理石洗手台 | 1.拆除部位：拆除原有大理石洗手台（含龙骨） 2.废弃料品种：建渣 3.其他：满足施工、验收规范及校方要求 4.工程量按实结算 | m2 | 2.5
60 | 011102003060 |  | 厕所地砖楼地面 | 1.结合层厚度、砂浆配合比 ：10mm厚1:2水泥砂浆粘贴层 2.面层材料品种、规格、颜色 ：300*300，颜色由业主确定后施工 3.由于本房间为拆除原地砖地面做防水后重新铺地面面砖，建筑完成面与相邻房间接平 4.其他：满足施工、验收规范及校方要求 | m2 | 25
本页小计
表-08
分部分项工程清单与计价表
工程名称： |  | 教工餐厅扩宽维修改造工程【建筑与装饰工程】 |  |  |  |  | 标段： |  |  | 第25页 共30页
序号 | 项目编码 |  | 项目名称 | 项目特征描述 | 计量 单位 | 工程量 |  | 金额（元）
[8 empty] | 综合单价 | 合价 |  | 其中
[11 empty] | 定额人工费 | 暂估价
61 | 010904001061 |  | 重做楼面卷材防水 | 1.卷材品种、规格、厚度 ：SBS改性沥青卷材3mm 2.找平层：C20细石混凝土找平30mm厚,找出合理坡度利于排水 3.保护层：10mm厚1：3水泥砂浆保护层 4.防水层数 一层 5.反边高度：1200mm 6.由于本房间为拆除原地砖地面做防水后重新铺地面面砖，建筑完成面与相邻房间接平，找平层厚度根据实际情况调整 7.其他：满足施工、验收规范及校方要求 | m2 | 70
本页小计
表-08
分部分项工程清单与计价表
工程名称： |  | 教工餐厅扩宽维修改造工程【建筑与装饰工程】 |  |  |  |  | 标段： |  |  | 第26页 共30页
序号 | 项目编码 |  | 项目名称 | 项目特征描述 | 计量 单位 | 工程量 |  | 金额（元）
[8 empty] | 综合单价 | 合价 |  | 其中
[11 empty] | 定额人工费 | 暂估价
62 | 011204003062 |  | 厕所墙面贴面砖 | 1.柱、墙体类型：砖墙 2.底层厚度、砂浆配合比：13mm1:3水泥砂浆找平 3.粘结层厚度、材料种类：8mm1：2水泥砂浆粘接层 4.挂贴方式：砂浆粘贴 5.面层材料品种、规格、品牌、颜色：尺寸、颜色同原墙面或业主确定尺寸颜色，结算不作调整 6.墙柱面凿毛费用包含在综合单价中 7.其他：满足施工、验收规范及校方要求 | m2 | 80
63 | 011302001063 |  | 铝扣板天棚 300*300 | 1.吊顶形式、吊杆规格、高度 ：300mm 2.龙骨材料种类、规格、中距 ：装配式T形铝合金(烤漆)龙骨，间距规格符合规范要求 3.面层材料品种、规格、 ：铝合金扣板300*300 4.其他：满足施工、验收规范及校方要求 5.材料颜色品种送样由招标人选用确定 | m2 | 25
本页小计
表-08
分部分项工程清单与计价表
工程名称： |  | 教工餐厅扩宽维修改造工程【建筑与装饰工程】 |  |  |  |  | 标段： |  |  | 第27页 共30页
序号 | 项目编码 |  | 项目名称 | 项目特征描述 | 计量 单位 | 工程量 |  | 金额（元）
[8 empty] | 综合单价 | 合价 |  | 其中
[11 empty] | 定额人工费 | 暂估价
64 | 011505001064 |  | 大理石洗手台 | 1.材料品种、规格、品牌、颜色 ：中国黑大理石板 20mm厚 2.支架、配件品种、规格、品牌：角钢，品牌规格综合考虑 3.其他：满足施工、验收规范及校方要求 | m2 | 2.5
65 | 010807001065 |  | 铝合金推拉窗 | 1.窗代号及洞口尺寸 ：同原窗大小 2.框、扇材质 ：铝合金窗框，颜色综合考虑，由招标人指定 3.玻璃品种、厚度：普通玻璃5mm 4.其他：满足施工、验收规范及校方要求 | m2 | 2
66 | 010801002066 |  | 成品实木装饰门（含门套） | 1.门框、扇材质：成品实木装饰门（含门套） 2.综合单价包含锁具、把手等五金件全部工作内容 3.颜色和样式与同楼层实木门相似，达到感官效果一致 4.其他：满足施工、验收规范及校方要求 | 樘 | 2
本页小计
表-08
分部分项工程清单与计价表
工程名称： |  | 教工餐厅扩宽维修改造工程【建筑与装饰工程】 |  |  |  |  | 标段： |  |  | 第28页 共30页
序号 | 项目编码 |  | 项目名称 | 项目特征描述 | 计量 单位 | 工程量 |  | 金额（元）
[8 empty] | 综合单价 | 合价 |  | 其中
[11 empty] | 定额人工费 | 暂估价
67 | 010808007067 |  | 成品木门窗套 | 1.门代号及洞口尺寸 0924 2.将原木门框用木工板基层及实木面板外包，颜色综合考虑，施工时由招标人指定 3.其他：满足施工、验收规范及校方要求 | m2 | 4
68 | 011505010068 |  | 镜面玻璃 | 1.镜面玻璃品种、规格：5mm厚成品镜面 2.其他：满足施工、验收规范及校方要求 | m2 | 5
69 | 011210005069 |  | 成品隔断 | 1.隔断材料品种、规格、颜色 ：灰色倍特板（卫生间）隔断 12mm（含相同材质隔断门） 2.配件品种、规格：符合规范要求 3.隔断高度1600mm 4.其他：满足施工、验收规范及校方要求 | m2 | 14
70 | 011505010070 |  | 卫生间屏风磨砂玻璃更换 | 1.更换厕所屏风磨砂玻璃 2.玻璃尺寸、厚度：同原玻璃一致，磨砂玻璃 3.其他：满足施工、验收规范及校方要求 | m2 | 3.6
本页小计
表-08
分部分项工程清单与计价表
工程名称： |  | 教工餐厅扩宽维修改造工程【建筑与装饰工程】 |  |  |  |  | 标段： |  |  | 第29页 共30页
序号 | 项目编码 |  | 项目名称 | 项目特征描述 | 计量 单位 | 工程量 |  | 金额（元）
[8 empty] | 综合单价 | 合价 |  | 其中
[11 empty] | 定额人工费 | 暂估价
分部小计
其他工程
71 | 010801006071 |  | 门锁更换 | 1.成品实木装饰门门锁更换 2.其他：满足施工、验收规范及校方要求 | 套 | 1
72 | 011608002072 |  | 大门口以及其他零星部位起壳乳胶漆铲除 | 1.拆除部位：铲除大门口以及其他零星部位起壳乳胶漆 2.废弃料品种：建渣 3.其他：满足施工、验收规范及校方要求 4.工程量按实结算 | m2 | 20
73 | 011406001073 |  | 大门口以及其他零星部位起壳重刷乳胶漆 | 1.基层类型：综合 2.腻子种类：成品腻子膏 3.刮腻子要求：清理基层，修补，砂纸打磨；满刮腻子一遍，找补两遍 4.油漆品种、刷漆遍数：底漆一遍，面漆两遍 5.部位：原有墙面重新刷乳胶漆以及业主指定位置 6.其他：满足施工、验收规范及校方要求 | m2 | 20
本页小计
表-08
分部分项工程清单与计价表
工程名称： |  | 教工餐厅扩宽维修改造工程【建筑与装饰工程】 |  |  |  |  | 标段： |  |  | 第30页 共30页
序号 | 项目编码 |  | 项目名称 | 项目特征描述 | 计量 单位 | 工程量 |  | 金额（元）
[8 empty] | 综合单价 | 合价 |  | 其中
[11 empty] | 定额人工费 | 暂估价
74 | 自编074 |  | 拆除后恢复、建渣外运等 | 1.废弃料品种：建渣 2.地面、墙体、墙面、天棚、门窗、柜台等所有本项目发生的零星拆除、铲除后的建筑垃圾集中堆放、外运等 3.运距：投标人根据现场情况综合考虑场内、场外的运距及建渣处置费用（需运出校园） 4.其他：满足施工、验收规范及校方要求 | 项 | 1
75 | 自编075 |  | 空调移机 | 1.空调移机 2.包含空调移机所有工作内容和材料（铜管等） 3.其他：满足施工、验收规范及校方要求 | 台 | 1
分部小计
本页小计
合 计
表-08

## F.1.2 单价措施项目清单计价表(表-08)【建筑与装饰工~
单价措施项目清单与计价表
工程名称： |  | 教工餐厅扩宽维修改造工程【建筑与装饰工程】 |  |  |  |  | 标段： |  |  | 第1页共1页
序号 | 项目编码 |  | 项目名称 | 项目特征描述 | 计量 单位 | 工程量 |  | 金额（元）
[8 empty] | 综合单价 | 合价 |  | 其中
[11 empty] | 定额人工费 | 暂估价
脚手架工程
1 | 011701003064 |  | 里脚手架 | 1.搭设方式 ：综合考虑 2.搭设高度 ：综合考虑 | m2 | 300
小计
垂直运输
2 | 011703001065 |  | 垂直运输 | 1.建筑物建筑类型及结构形式：综合 2.建筑物檐口高度、层数：综合 | 项 | 1
小计
本页小计
合 计
表-08

## F.4 总价措施项目清单计价表(表-11)【建筑与装饰工程】
总价措施项目清单计价表
工程名称： | 教工餐厅扩宽维修改造工程【建筑与装饰工程】 |  |  | 标段： |  |  | 第1页 共1页
序号 | 项目编码 | 项目名称 | 计算基础 | 费率 （%） | 金额 （元） | 调整费率 (%) | 调整后 金额(元) | 备注
1 | 011707001055 | 安全文明施工
1.1 | ① | 环境保护 | 分部分项定额人工费+单价措施定额人工费 | 0.3
1.2 | ② | 文明施工 | 分部分项定额人工费+单价措施定额人工费 | 1.74
1.3 | ③ | 安全施工 | 分部分项定额人工费+单价措施定额人工费 | 2.94
1.4 | ④ | 临时设施 | 分部分项定额人工费+单价措施定额人工费 | 4.16
2 | 011707002056 | 夜间施工
3 | 011707003057 | 非夜间施工照明
4 | 011707004058 | 二次搬运
5 | 011707005059 | 冬雨季施工
6 | 011707006060 | 地上、地下设施、建筑物的临时保护设施
7 | 011707007061 | 已完工程及设备保护
8 | 011707008062 | 工程定位复测费
9 | 自编063 | 空气检测费用
合计
注：按施工方案计算的措施费，若无“计算基础”和“费率”的数值，也可只填“金额”数值，但应在备注栏说明施工方案出处或计算方法。用于投标报价时，“调整费率”及“调整后的金额”无需填写。
表-11

## G.1 其他项目清单计价汇总表(表-12)-带金额【建筑与装~
其他项目清单与计价汇总表
工程名称： | 教工餐厅扩宽维修改造工程【建筑与装饰工程】 | 标段： |  | 第1页 共1页
序号 | 项 目 名 称 | 金额(元) | 结算金额（元） | 备注
1 | 暂列金额 | 11821.04 |  | 明细详见表-12-1
2 | 暂估价
2.1 | 材料(工程设备)暂估价/结算价 | - |  | 明细详见表-12-2
2.2 | 专业工程暂估价/结算价 |  |  | 明细详见表-12-3
3 | 计日工 |  |  | 明细详见表-12-4
4 | 总承包服务费 |  |  | 明细详见表-12-5
合 计 |  | 11821.04 | - | -
注：材料（工程设备）暂估单价进入清单项目综合单价，此处不汇总。 表-12

## G.2 暂列金额明细表(表-12-1)【建筑与装饰工程】
暂列金额明细表
工程名称： | 教工餐厅扩宽维修改造工程【建筑与装饰工程】 | 标段： |  |  | 第1页 共1页
序号 | 项目名称 |  | 计量单位 | 暂定金额(元) | 备注
1 | 暂列金额 |  | 项 | 11821.04
合 计 |  |  |  | 11821.04 | -
注：此表由招标人填写，如不能详列，也可只列暂定金额总额，投标人应将上述暂列金额计入投标总价中。 表-12-1

## H 规费、税金项目清单计价表(表-13)(带费率)【建筑与装~
规费、税金项目计价表
工程名称： | 教工餐厅扩宽维修改造工程【建筑与装饰工程】 |  | 标段： |  | 第1页 共1页
序号 | 项目名称 | 计算基础 | 计算基数 | 计算费率（%） | 金额(元)
1 | 规费 | 分部分项清单定额人工费+单价措施项目清单定额人工费
1.1 | 社会保险费 | 分部分项清单定额人工费+单价措施项目清单定额人工费
(1) | 养老保险费 | 分部分项清单定额人工费+单价措施项目清单定额人工费 |  | 7.5
(2) | 失业保险费 | 分部分项清单定额人工费+单价措施项目清单定额人工费 |  | 0.6
(3) | 医疗保险费 | 分部分项清单定额人工费+单价措施项目清单定额人工费 |  | 2.7
(4) | 工伤保险费 | 分部分项清单定额人工费+单价措施项目清单定额人工费 |  | 0.7
(5) | 生育保险费 | 分部分项清单定额人工费+单价措施项目清单定额人工费 |  | 0.2
1.2 | 住房公积金 | 分部分项清单定额人工费+单价措施项目清单定额人工费 |  | 3.3
1.3 | 工程排污费 | 按工程所在地环境保护部门收取标准，按实计入
2 | 销项增值税额 | 分部分项工程费+措施项目费+其他项目费+规费+创优质工程奖补偿奖励费-按规定不计税的工程设备金额-甲供材料（设备）设备费 |  | 11
合 计
表-13

## L.2 承包人提供主要材料和工程设备一览表(表-21)【建筑~
承包人提供主要材料和工程设备一览表 （适用造价信息差额调整法）
工程名称： | 教工餐厅扩宽维修改造工程【建筑与装饰工程】 |  |  |  | 标段： |  |  | 第1页 共4页
序号 | 名称、规格、型号 | 单位 | 数量 | 风险系数(%) |  | 基准单价(元) | 投标单价(元) | 发承包人确认单价(元) | 备注
1 | 白水泥 | kg | 36.356
2 | 水泥 32.5 | kg | 5632.557
3 | 中砂 | m3 | 12.389
4 | 水 | m3 | 8.226
5 | 其他材料费 | 元 | 1015.207
6 | 标准砖 | 千匹 | 5.754
7 | 石灰膏 | m3 | 0.249
8 | 面砖 200×300 | m2 | 90.563
9 | 装配式U型轻钢龙骨 | m2 | 100.47
10 | 加工铁件 | kg | 72.413
11 | 锯材 综合 | m3 | 0.118
12 | 铝合金扣板 600*600 | m2 | 87.21
13 | 弹性体(SBS)改性沥青防水卷材 聚酯胎Ⅰ型3mm | m2 | 115.825
14 | 改性沥青嵌缝油膏 | kg | 10.968
15 | 石油沥青 30# | kg | 18.735
16 | 汽油 | kg | 45.081
17 | 砾石 5～10mm | m3 | 3.257
18 | 彩釉地砖 600×600 | m2 | 61.5
注：1.此表由招标人填写除“投标单价”栏的内容，投标人在投标时自主确定投标单价。 2.招标人应优先采用工程造价管理机构发布的单价作为基准单价，未发布的，通过市场调查确定其基准单价。 表-21
承包人提供主要材料和工程设备一览表 （适用造价信息差额调整法）
工程名称： | 教工餐厅扩宽维修改造工程【建筑与装饰工程】 |  |  |  | 标段： |  |  | 第2页 共4页
序号 | 名称、规格、型号 | 单位 | 数量 | 风险系数(%) |  | 基准单价(元) | 投标单价(元) | 发承包人确认单价(元) | 备注
19 | 膨胀螺栓(金属胀锚螺栓) M8×80 | 套 | 42.6
20 | 不锈钢售卖窗 | m2 | 10
21 | 大理石板 厚20mm | m2 | 7.725
22 | 螺栓 | 个 | 59.02
23 | 轻钢龙骨 75×50 | m | 47.58
24 | 轻钢龙骨 75×40 | m | 27.82
25 | 木工板 12mm | m2 | 53.3
26 | 乳胶 | kg | 1.82
27 | 铝合金纱窗扇 | m2 | 10.3
28 | 铝合金推拉窗 | m2 | 21.377
29 | 膨胀螺栓(金属胀锚螺栓) M8×75 | 套 | 119.475
30 | 花岗石板 厚20mm | m2 | 9.04
31 | 矿物颜料 | kg | 0.8
32 | 成品腻子膏一般型(Y) | kg | 491
33 | 乳胶漆底漆 | kg | 33.314
34 | 乳胶漆面漆 | kg | 86.662
35 | 踢脚线面砖 | m2 | 11.22
36 | 大理石板 厚30mm | m2 | 3.06
37 | 纸面石膏板 2440*1220*9.5厚 | m2 | 54.6
注：1.此表由招标人填写除“投标单价”栏的内容，投标人在投标时自主确定投标单价。 2.招标人应优先采用工程造价管理机构发布的单价作为基准单价，未发布的，通过市场调查确定其基准单价。 表-21
承包人提供主要材料和工程设备一览表 （适用造价信息差额调整法）
工程名称： | 教工餐厅扩宽维修改造工程【建筑与装饰工程】 |  |  |  | 标段： |  |  | 第3页 共4页
序号 | 名称、规格、型号 | 单位 | 数量 | 风险系数(%) |  | 基准单价(元) | 投标单价(元) | 发承包人确认单价(元) | 备注
38 | 实木装饰门带套 | m2 | 6.114
39 | 合页 | 只 | 11.214
40 | 膨胀螺栓 M8 | 套 | 45.738
41 | 脚手架钢材 | kg | 7.68
42 | 柴油(机械) | kg | 16.95
43 | 石膏板 | m2 | 13.65
44 | 彩釉地砖 300×300 | m2 | 25.625
45 | 面砖 300*600 | m2 | 83.2
46 | 装配式T型铝合金龙骨 | m2 | 25.5
47 | 预埋铁件 | kg | 0.01
48 | 铝合金扣板 300*300 | m2 | 25.5
49 | 钢板网 | m2 | 2.685
50 | 角钢 | kg | 52.68
51 | 红丹酚醛防锈漆 | kg | 0.246
52 | 油漆溶剂油 200# | kg | 0.023
53 | 电焊条 | kg | 1.42
54 | 成品门套 | m | 12.24
55 | 胶合板 3mm | m2 | 5.25
56 | 成品镜面 车边 | m2 | 5.9
注：1.此表由招标人填写除“投标单价”栏的内容，投标人在投标时自主确定投标单价。 2.招标人应优先采用工程造价管理机构发布的单价作为基准单价，未发布的，通过市场调查确定其基准单价。 表-21
承包人提供主要材料和工程设备一览表 （适用造价信息差额调整法）
工程名称： | 教工餐厅扩宽维修改造工程【建筑与装饰工程】 |  |  |  | 标段： |  |  | 第4页 共4页
序号 | 名称、规格、型号 | 单位 | 数量 | 风险系数(%) |  | 基准单价(元) | 投标单价(元) | 发承包人确认单价(元) | 备注
57 | 金属角线 30×12×2 | m | 17.175
58 | 成品倍特板隔断 | m2 | 14.28
59 | 二等锯材 | m3 | 0.0004
60 | 玻璃胶 | 支 | 1.642
61 | 磨砂玻璃 | m2 | 3.816
62 | 执手锁 | 把 | 1
注：1.此表由招标人填写除“投标单价”栏的内容，投标人在投标时自主确定投标单价。 2.招标人应优先采用工程造价管理机构发布的单价作为基准单价，未发布的，通过市场调查确定其基准单价。 表-21

## F.1.1 分部分项工程清单计价表(表-08)【安装工程】
分部分项工程清单与计价表
工程名称： |  | 教工餐厅扩宽维修改造工程【安装工程】 |  |  |  |  | 标段： |  |  | 第1页 共9页
序号 | 项目编码 |  | 项目名称 | 项目特征描述 | 计量 单位 | 工程量 |  | 金额（元）
[8 empty] | 综合单价 | 合价 |  | 其中
[11 empty] | 定额人工费 | 暂估价
安装工程
1 | 030411002001 |  | 线槽 50*25 | 1.名称：线槽 2.材质：塑料 3.规格：50*25 | m | 30
2 | 030411002002 |  | 线槽 25*25 | 1.名称：线槽 2.材质：塑料 3.规格：25*25 | m | 120
3 | 030411004003 |  | 电气配线 BV-10mm2 | 1.名称：电气配线 2.配线形式：穿管、线槽敷设 3.型号、规格：BV-10mm2 4.材质：铜芯绝缘导线 5.其他：双色线与单色线价差综合考虑 | m | 150
4 | 030411004004 |  | 电气配线 BV-4.0mm2 | 1.名称：电气配线 2.配线形式：穿管敷设 3.型号、规格：BV-4.0mm2 4.材质：铜芯绝缘导线 5.其他：双色线与单色线价差综合考虑 | m | 420
5 | 030411004005 |  | 电气配线 BV-2.5mm2 | 1.名称：电气配线 2.配线形式：桥架、穿管综合考虑 3.型号、规格：BV-2.5mm2 4.材质：铜芯绝缘导线 5.其他：双色线与单色线价差综合考虑 | m | 500
本页小计
表-08
分部分项工程清单与计价表
工程名称： |  | 教工餐厅扩宽维修改造工程【安装工程】 |  |  |  |  | 标段： |  |  | 第2页 共9页
序号 | 项目编码 |  | 项目名称 | 项目特征描述 | 计量 单位 | 工程量 |  | 金额（元）
[8 empty] | 综合单价 | 合价 |  | 其中
[11 empty] | 定额人工费 | 暂估价
6 | 030404019006 |  | 空气开关 | 1.名称：空气开关 2.型号、规格 ：满足使用要求 | 个 | 2
7 | 030411006007 |  | 86型塑料接线盒 | 1.名称：86型塑料接线盒 2.材质：塑料 3.规格：86型 4.安装形式：综合考虑 5.其他要求：满足设计、相关图集、标准及验收规范要求 | 个 | 80
8 | 030404035008 |  | 二、三极单相五孔插座 250V 10A | 1.名称:二、三极单相五孔插座 2.型号、规格:250V 10A 3.安装形式:教室内底边距地0.3m安装，安装高度以符合使用单位要求为准 4.其他:满足设计及规范要求 | 个 | 33
9 | 030412001009 |  | 拆除原有吸顶灯、筒灯 | 1.名称：拆除原有吸顶灯、筒灯 | 套 | 48
10 | 030412001010 |  | LED筒灯 220V 11W | 1.名称：LED筒灯 2.型号、规格： 220V 11W 3.安装形式：吸顶安装 | 套 | 23
11 | 030412001011 |  | LED吸顶灯 220V 11W | 1.名称：LED吸顶灯 2.型号、规格： 220V 11W 3.安装形式：吸顶安装 | 套 | 15
本页小计
表-08
分部分项工程清单与计价表
工程名称： |  | 教工餐厅扩宽维修改造工程【安装工程】 |  |  |  |  | 标段： |  |  | 第3页 共9页
序号 | 项目编码 |  | 项目名称 | 项目特征描述 | 计量 单位 | 工程量 |  | 金额（元）
[8 empty] | 综合单价 | 合价 |  | 其中
[11 empty] | 定额人工费 | 暂估价
12 | 030502004012 |  | 电视插座 | 1.名称:电视插座 2.安装方式:嵌墙安装 3.底盒材质、规格：塑料，86型 | 个 | 1
13 | 030502012013 |  | 信息插座 | 1.名称：信息插座 2.类别、规格：满足使用功能 3.安装方式：嵌墙安装 | 个（块） | 6
14 | 030502005014 |  | 超五类双绞线 | 1.名称：信息线 2.规格：超五类双绞线 3.敷设方式：穿管、线槽综合考虑 | m | 300
15 | 030412005015 |  | 三管高效荧光灯 LED灯管3x36W 600*600 | 1.名称:三管高效荧光灯 2.型号、规格:LED灯管3x36W 600*600 3.安装形式:吸顶安装，与室内原有灯具安装相同高度 4.包含光源安装，含灯具安装所需的金属软管及支架的制作安装 5.其他:满足设计及规范要求 | 套 | 12
16 | 030404035016 |  | 空调插座 250V 16A | 1.名称：空调插座 2.规格、型号：250V 10A 3.安装方式：嵌墙暗装,安装高度综合考虑 | 个 | 4
本页小计
表-08
分部分项工程清单与计价表
工程名称： |  | 教工餐厅扩宽维修改造工程【安装工程】 |  |  |  |  | 标段： |  |  | 第4页 共9页
序号 | 项目编码 |  | 项目名称 | 项目特征描述 | 计量 单位 | 工程量 |  | 金额（元）
[8 empty] | 综合单价 | 合价 |  | 其中
[11 empty] | 定额人工费 | 暂估价
17 | 030404035017 |  | 安全型单相五孔插座 250V 10A（带防溅盒） | 1.名称:安全型单相五孔插座 250V 10A（带防溅盒） 2.型号、规格:250V 10A 3.安装形式:底边距地1.3m安装，安装高度以符合使用单位要求为准 4.其他:满足设计及规范要求 | 个 | 4
18 | 030412001018 |  | 吸顶灯 节能灯 220V 28W | 1.名称：吸顶灯 2.型号、规格：节能灯 220V 28W 3.安装形式：吸顶安装 | 套 | 4
19 | 030412001019 |  | 镜前灯 MX-100 | 1.名称：镜前灯 2.型号：MX-100 3.安装高度：综合考虑，满足使用要求 | 套 | 2
20 | 030404036020 |  | 排气扇 220V 250W | 1.名称:排气扇 2.规格:220V 250W 3.安装方式:吸顶安装 | 套 | 2
本页小计
表-08
分部分项工程清单与计价表
工程名称： |  | 教工餐厅扩宽维修改造工程【安装工程】 |  |  |  |  | 标段： |  |  | 第5页 共9页
序号 | 项目编码 |  | 项目名称 | 项目特征描述 | 计量 单位 | 工程量 |  | 金额（元）
[8 empty] | 综合单价 | 合价 |  | 其中
[11 empty] | 定额人工费 | 暂估价
21 | 031001006021 |  | U-PVC排水管 DN50 | 1.安装部位：室内 2.介质：污水 3.材质、规格：U-PVC排水管 DN50 4.连接形式：粘接 5.管道附件设置：包含管件、吊托支架、通气帽、伸缩节、检查口等 6.管道标识：详设计要求 7.包括通球、灌水试验 8.包括打洞补洞以及各类封堵 9.其他要求：满足设计、相关图集、标准及招标技术要求 | m | 10
22 | 031001006022 |  | U-PVC排水管 DN100 | 1.安装部位：室内 2.介质：污水 3.材质、规格：U-PVC排水管 DN100 4.连接形式：粘接 5.管道附件设置：包含管件、吊托支架、通气帽、伸缩节、检查口等 6.管道标识：详设计要求 7.包括通球、灌水试验 8.包括打洞补洞以及各类封堵 9.其他要求：满足设计、相关图集、标准及招标技术要求 | m | 30
本页小计
表-08
分部分项工程清单与计价表
工程名称： |  | 教工餐厅扩宽维修改造工程【安装工程】 |  |  |  |  | 标段： |  |  | 第6页 共9页
序号 | 项目编码 |  | 项目名称 | 项目特征描述 | 计量 单位 | 工程量 |  | 金额（元）
[8 empty] | 综合单价 | 合价 |  | 其中
[11 empty] | 定额人工费 | 暂估价
23 | 031003013023 |  | 水表组 DN20 | 1.安装部位（室内外）：室内 2.型号、规格：DN20 3.连接形式：综合考虑 4.附件配置：表前阀及配套附件 5.含自来水公司检测费 6.其他：满足设计、规范及招标技术要求 | 组 | 2
24 | 031004014024 |  | 水龙头 DN20 | 1.材质：不锈钢 2.型号、规格：DN20 | 个（组） | 6
25 | 031001006025 |  | PP-R塑料给水管 DN25 | 1.安装部位：（室内、井道）综合 2.输送介质：给水冷水 3.材质：PPR 4.型号、规格：DN25 满足设计压力要求 5.连接方式：热熔连接 6.压力试验及吹、洗按设计要求 7.含刨沟、标示标线等相关费用 8.含内丝管件安装 9.其他：满足设计、规范及招标技术要求 | m | 40
本页小计
表-08
分部分项工程清单与计价表
工程名称： |  | 教工餐厅扩宽维修改造工程【安装工程】 |  |  |  |  | 标段： |  |  | 第7页 共9页
序号 | 项目编码 |  | 项目名称 | 项目特征描述 | 计量 单位 | 工程量 |  | 金额（元）
[8 empty] | 综合单价 | 合价 |  | 其中
[11 empty] | 定额人工费 | 暂估价
26 | 031001006026 |  | PP-R塑料给水管 DN20 | 1.安装部位：（室内、井道）综合 2.输送介质：给水冷水 3.材质：PPR 4.型号、规格：DN20 满足设计压力要求 5.连接方式：热熔连接 6.压力试验及吹、洗按设计要求 7.含刨沟、标示标线等相关费用 8.含内丝管件安装 9.其他：满足设计、规范及招标技术要求 | m | 30
27 | 031004014027 |  | 网框式地漏 DN100 | 1.材质：不锈钢 2.型号、规格：DN100 | 个（组） | 3
28 | 031004008028 |  | 成品拖布池 | 1.名称:成品拖布池 2.材质:陶瓷 3.组装方式:成套安装，含水龙头 4.附件:含完成该项目的所有配件 | 组 | 2
本页小计
表-08
分部分项工程清单与计价表
工程名称： |  | 教工餐厅扩宽维修改造工程【安装工程】 |  |  |  |  | 标段： |  |  | 第8页 共9页
序号 | 项目编码 |  | 项目名称 | 项目特征描述 | 计量 单位 | 工程量 |  | 金额（元）
[8 empty] | 综合单价 | 合价 |  | 其中
[11 empty] | 定额人工费 | 暂估价
29 | 031004007029 |  | 红外感应立式小便器 | 1.名称:红外感应立式小便器 2.材质:陶瓷 3.组装方式:成套安装，自动冲洗两联 4.附件:含完成该项目的所有配件 | 组 | 2
30 | 031004009030 |  | 烘手器 | 1.名称：烘手器 2.型号、规格：由使用单位确定 | 个 | 2
31 | 031004004031 |  | 洗手盆 | 1.类型：洗手盆 2.材质：陶瓷 3.配件设置：包括上下水配件、水龙头、角阀*1、连接软管*1等 4.符合装修施工工艺及验收规范 5.其他要求：满足设计、相关图集、标准及招标技术要求 | 组 | 4
32 | 031004006032 |  | 蹲式大便器 | 1.名称:蹲式大便器 2.材质:陶瓷 3.组装方式:成套 4.附件:含完成该项目的所有配件 | 组 | 4
本页小计
表-08
分部分项工程清单与计价表
工程名称： |  | 教工餐厅扩宽维修改造工程【安装工程】 |  |  |  |  | 标段： |  |  | 第9页 共9页
序号 | 项目编码 |  | 项目名称 | 项目特征描述 | 计量 单位 | 工程量 |  | 金额（元）
[8 empty] | 综合单价 | 合价 |  | 其中
[11 empty] | 定额人工费 | 暂估价
33 | 031004007033 |  | 拆除小便器 | 1.材质 2.规格、类型 3.组装形式 4.附件名称、数量 | 组 | 2
34 | 031004006034 |  | 拆除大便器 | 1.名称：拆除大便器 2.拆除类型综合考虑，含配件拆除 3.含拆除后的建渣外运，运距综合考虑 | 组 | 4
35 | 031004004035 |  | 拆除洗涤盆 | 1.名称：拆除洗涤盆 2.拆除类型综合考虑，含配件拆除 3.含拆除后的建渣外运，运距综合考虑 | 组 | 4
36 | 031001006036 |  | 拆除PP-R塑料管 DN20 | 1.名称：拆除PP-R塑料管 DN20 2.含拆除后的建渣外运，运距综合考虑 | m | 8
37 | 031001006037 |  | 拆除U-PVC排水管 DN100 | 1.名称：拆除U-PVC排水管 DN100 2.含拆除后的建渣外运，运距综合考虑 | m | 10
分部小计
本页小计
合 计
表-08

## F.1.2 单价措施项目清单计价表(表-08)【安装工程】
单价措施项目清单与计价表
工程名称： |  | 教工餐厅扩宽维修改造工程【安装工程】 |  |  |  |  | 标段： |  |  | 第1页共1页
序号 | 项目编码 |  | 项目名称 | 项目特征描述 | 计量 单位 | 工程量 |  | 金额（元）
[8 empty] | 综合单价 | 合价 |  | 其中
[11 empty] | 定额人工费 | 暂估价
本页小计
合 计
表-08

## F.4 总价措施项目清单计价表(表-11)【安装工程】
总价措施项目清单计价表
工程名称： | 教工餐厅扩宽维修改造工程【安装工程】 |  |  | 标段： |  |  | 第1页 共1页
序号 | 项目编码 | 项目名称 | 计算基础 | 费率 （%） | 金额 （元） | 调整费率 (%) | 调整后 金额(元) | 备注
1 | 031302001038 | 安全文明施工
1.1 | ① | 环境保护 | 分部分项定额人工费+单价措施定额人工费 | 0.3
1.2 | ② | 文明施工 | 分部分项定额人工费+单价措施定额人工费 | 1.74
1.3 | ③ | 安全施工 | 分部分项定额人工费+单价措施定额人工费 | 2.94
1.4 | ④ | 临时设施 | 分部分项定额人工费+单价措施定额人工费 | 4.16
2 | 031302002039 | 夜间施工增加
3 | 031302003040 | 非夜间施工增加
4 | 031302004041 | 二次搬运
5 | 031302005042 | 冬雨季施工增加
6 | 031302006043 | 已完工程及设备保护
7 | 031302007044 | 高层施工增加
8 | 031302008045 | 工程定位复测费
合计
注：按施工方案计算的措施费，若无“计算基础”和“费率”的数值，也可只填“金额”数值，但应在备注栏说明施工方案出处或计算方法。用于投标报价时，“调整费率”及“调整后的金额”无需填写。
表-11

## G.1 其他项目清单计价汇总表(表-12)-带金额【安装工程】
其他项目清单与计价汇总表
工程名称： | 教工餐厅扩宽维修改造工程【安装工程】 | 标段： |  | 第1页 共1页
序号 | 项 目 名 称 | 金额(元) | 结算金额（元） | 备注
1 | 暂列金额 | 3730.83 |  | 明细详见表-12-1
2 | 暂估价
2.1 | 材料(工程设备)暂估价/结算价 | - |  | 明细详见表-12-2
2.2 | 专业工程暂估价/结算价 |  |  | 明细详见表-12-3
3 | 计日工 |  |  | 明细详见表-12-4
4 | 总承包服务费 |  |  | 明细详见表-12-5
合 计 |  | 3730.83 | - | -
注：材料（工程设备）暂估单价进入清单项目综合单价，此处不汇总。 表-12

## G.2 暂列金额明细表(表-12-1)【安装工程】
暂列金额明细表
工程名称： | 教工餐厅扩宽维修改造工程【安装工程】 | 标段： |  |  | 第1页 共1页
序号 | 项目名称 |  | 计量单位 | 暂定金额(元) | 备注
1 | 暂列金额 |  | 项 | 3730.83
合 计 |  |  |  | 3730.83 | -
注：此表由招标人填写，如不能详列，也可只列暂定金额总额，投标人应将上述暂列金额计入投标总价中。 表-12-1

## H 规费、税金项目清单计价表(表-13)(带费率)【安装工程】
规费、税金项目计价表
工程名称： | 教工餐厅扩宽维修改造工程【安装工程】 |  | 标段： |  | 第1页 共1页
序号 | 项目名称 | 计算基础 | 计算基数 | 计算费率（%） | 金额(元)
1 | 规费 | 分部分项清单定额人工费+单价措施项目清单定额人工费
1.1 | 社会保险费 | 分部分项清单定额人工费+单价措施项目清单定额人工费
(1) | 养老保险费 | 分部分项清单定额人工费+单价措施项目清单定额人工费 |  | 7.5
(2) | 失业保险费 | 分部分项清单定额人工费+单价措施项目清单定额人工费 |  | 0.6
(3) | 医疗保险费 | 分部分项清单定额人工费+单价措施项目清单定额人工费 |  | 2.7
(4) | 工伤保险费 | 分部分项清单定额人工费+单价措施项目清单定额人工费 |  | 0.7
(5) | 生育保险费 | 分部分项清单定额人工费+单价措施项目清单定额人工费 |  | 0.2
1.2 | 住房公积金 | 分部分项清单定额人工费+单价措施项目清单定额人工费 |  | 3.3
1.3 | 工程排污费 | 按工程所在地环境保护部门收取标准，按实计入
2 | 销项增值税额 | 分部分项工程费+措施项目费+其他项目费+规费+创优质工程奖补偿奖励费-按规定不计税的工程设备金额-甲供材料（设备）设备费 |  | 11
合 计
表-13

## L.2 承包人提供主要材料和工程设备一览表(表-21)【安装~
承包人提供主要材料和工程设备一览表 （适用造价信息差额调整法）
工程名称： | 教工餐厅扩宽维修改造工程【安装工程】 |  |  |  | 标段： |  |  | 第1页 共3页
序号 | 名称、规格、型号 | 单位 | 数量 | 风险系数(%) |  | 基准单价(元) | 投标单价(元) | 发承包人确认单价(元) | 备注
1 | 铜芯绝缘导线 BV-4.0mm2 | m | 441
2 | 86型塑料接线盒 | 个 | 81.6
3 | 二、三极单相五孔插座 250V 10A | 套 | 33.66
4 | 铜芯绝缘导线 BV-10mm2 | m | 157.5
5 | 线槽 25*25 | m | 126
6 | 线槽 50*25 | m | 31.5
7 | PP-R塑料给水管 DN20 | m | 30.6
8 | PP-R塑料给水管件 DN20 | 个 | 34.56
9 | PP-R塑料给水管 DN25 | m | 40.8
10 | PP-R塑料给水管件 DN25 | 个 | 39.12
11 | 水龙头 DN20 | 个 | 6.06
12 | 空气开关 | 个 | 2.02
13 | 信息插座 | 个 | 6.06
14 | 超五类双绞线 | m | 306
15 | 电视插座 | 个 | 1.01
16 | LED筒灯 220V 11W | 套 | 23.23
17 | LED吸顶灯 220V 11W | 套 | 15.15
18 | 三管高效荧光灯 LED灯管3x36W 600*600 | 套 | 12.12
注：1.此表由招标人填写除“投标单价”栏的内容，投标人在投标时自主确定投标单价。 2.招标人应优先采用工程造价管理机构发布的单价作为基准单价，未发布的，通过市场调查确定其基准单价。 表-21
承包人提供主要材料和工程设备一览表 （适用造价信息差额调整法）
工程名称： | 教工餐厅扩宽维修改造工程【安装工程】 |  |  |  | 标段： |  |  | 第2页 共3页
序号 | 名称、规格、型号 | 单位 | 数量 | 风险系数(%) |  | 基准单价(元) | 投标单价(元) | 发承包人确认单价(元) | 备注
19 | 绝缘导线 BV-2.5mm2 | m | 580
20 | 安全型单相五孔插座 250V 10A | 套 | 4.08
21 | 吸顶灯 节能灯 220V 28W | 套 | 4.04
22 | 防爆型排气扇 220V 250W | 台 | 2
23 | PVC-U塑料排水管 DN50 | m | 9.67
24 | PVC-U塑料排水管件 DN50 | 个 | 9.02
25 | 螺纹闸阀 Z15T-10K DN20 | 个 | 2.02
26 | 水表组 DN20 | 个 | 2
27 | 洗手盆 | 个 | 4.04
28 | 网框式地漏 DN100 | 个 | 3
29 | 空调插座 250V 16A | 套 | 4.08
30 | 镜前灯 | 套 | 2.02
31 | 蹲式大便器 | 个 | 4.04
32 | 红外感应立式小便器 | 套 | 2.02
33 | U-PVC排水管 DN100 | m | 25.56
34 | U-PVC排水管件 DN100 | 个 | 34.14
35 | 烘手器 | 台 | 2.02
36 | 成品拖布池 | 套 | 2.02
37 | 立式水嘴 DN15 | 个 | 2.02
注：1.此表由招标人填写除“投标单价”栏的内容，投标人在投标时自主确定投标单价。 2.招标人应优先采用工程造价管理机构发布的单价作为基准单价，未发布的，通过市场调查确定其基准单价。 表-21
承包人提供主要材料和工程设备一览表 （适用造价信息差额调整法）
工程名称： | 教工餐厅扩宽维修改造工程【安装工程】 |  |  |  | 标段： |  |  | 第3页 共3页
序号 | 名称、规格、型号 | 单位 | 数量 | 风险系数(%) |  | 基准单价(元) | 投标单价(元) | 发承包人确认单价(元) | 备注
38 | 螺纹管件 | 个 | 2.02
39 | 排水栓带链堵 | 套 | 2.02
注：1.此表由招标人填写除“投标单价”栏的内容，投标人在投标时自主确定投标单价。 2.招标人应优先采用工程造价管理机构发布的单价作为基准单价，未发布的，通过市场调查确定其基准单价。 表-21