## B.1 工程项目招标工程量清单封面(封1)
| 2017年人才房装修工程 |  | 工程
招标工程量清单
招 标 人: |  | 西华大学
(单位盖章)
造价咨询人:
(单位盖章)
封-1

## C.1 工程项目招标工程量清单扉页(扉1)
| 2017年人才房装修工程 | [5 empty] | 工程
招标工程量清单
招 标 人: |  | 西华大学 |  | 造价咨询人:
|  | (单位盖章) |  |  | （单位资质专用章）
法定代表人 或其授权人: |  |  |  | 法定代表人 或其授权人:
|  | (签字或盖章) |  |  |  | (签字或盖章)
编 制 人: |  |  |  | 复 核 人:
|  | (造价人员签字盖专用章) |  |  |  | (造价工程师签字盖专用章)
编 制 时 间: |  |  | 复 核 时 间:
扉-1

## F.1.1 分部分项工程清单计价表(表-08)【建筑与装饰工~
分部分项工程清单与计价表
工程名称： |  | 西华大学2017年人才房装修工程【建筑与装饰工程】 |  |  |  |  | 标段： |  |  | 第1页 共65页
序号 | 项目编码 |  | 项目名称 | 项目特征描述 | 计量 单位 | 工程量 |  | 金额（元）
[8 empty] | 综合单价 | 合价 |  | 其中
[11 empty] | 定额人工费 | 暂估价
12栋101、104、302（3套户型）
门窗工程
1 | 010801001001 |  | 成品复合门 | 1.类型：成品实木门（带门套） 2.框截面尺寸：尺寸综合 3.厚度：满足设计及相关规范要求 4.五金材料：门碰、拉手、门锁、闭门器、顺序器等配件及五金等费用含在本项清单综合单价中 5.其他：满足施工规范、设计及校方要求 | 樘 | 12
2 | 010802001002 |  | 钛合金门 | 1.门代号及洞口尺寸 ：详现场实际情况 2.门框或扇外围尺寸 详现场实际情况 3.门框、扇材质 ：成品钛合金门 4.玻璃品种、厚度：6厚磨砂成品钢化玻璃 5.其他：满足施工规范、设计及校方要求 | 樘 | 3
本页小计
表-08
分部分项工程清单与计价表
工程名称： |  | 西华大学2017年人才房装修工程【建筑与装饰工程】 |  |  |  |  | 标段： |  |  | 第2页 共65页
序号 | 项目编码 |  | 项目名称 | 项目特征描述 | 计量 单位 | 工程量 |  | 金额（元）
[8 empty] | 综合单价 | 合价 |  | 其中
[11 empty] | 定额人工费 | 暂估价
3 | 010802004003 |  | 防盗门 | 1.门代号及洞口尺寸：现场为准 2.门框或扇外围尺寸：以现场实际情况为准 3.门框、扇材质：成品钢制门 4.综合单价包含拉手、猫眼等全部工作内容 5.其他：满足施工规范、设计及校方要求 | 樘 | 3
4 | 010807003004 |  | 铝合金百叶 | 1.窗代号及洞口尺寸 ：详现场实际情况 2.框、扇材质 ：铝合金百叶 3.其他：满足施工规范、设计及校方要求 | m2 | 3
5 | 010807004005 |  | 金属纱窗 | 1.窗代号及框的外围尺寸：综合 2.框材质：57*20*12mm铝合金边框、35*35*12铝合金轨道 3.窗纱材料品种、规格：网厚0.3mm网孔0.7mm不锈钢纱网 4.部位：室内窗及封阳台，以及业主指定部位 5.其他：满足施工规范、设计及校方要求 | m2 | 35.54
本页小计
表-08
分部分项工程清单与计价表
工程名称： |  | 西华大学2017年人才房装修工程【建筑与装饰工程】 |  |  |  |  | 标段： |  |  | 第3页 共65页
序号 | 项目编码 |  | 项目名称 | 项目特征描述 | 计量 单位 | 工程量 |  | 金额（元）
[8 empty] | 综合单价 | 合价 |  | 其中
[11 empty] | 定额人工费 | 暂估价
6 | 010807007006 |  | 铝合窗单层钢化玻璃 | 1.窗类型：综合 2.窗代号及洞口尺寸 ：综合 3.框、扇材质 ：铝合金 4.玻璃品种、厚度：6厚钢化玻璃，用于卫生间时需做成磨砂玻璃 5.部位：室内窗及封阳台，以及业主指定部位 6.其他：满足施工规范、设计及校方要求 | m2 | 71.08
分部小计
楼地面工程
7 | 011101006007 |  | 20mm厚M20干混砂浆地面找平 | 1.找平层厚度、砂浆配合比：20mm厚M20干混砂浆 2.部位：卧室、书房、客厅、餐厅、厨房、卫生间、阳台等 3.其他：满足施工规范、设计及校方要求 | m2 | 190.11
8 | 011102003008 |  | 300*300防滑地砖（厨房、卫生间） | 1.粘接层厚度、砂浆配合比 ：20厚M20干混砂浆粘接层 2.面层材料品种、规格、颜色 ：300*300防滑地砖 3.嵌缝材料种类：白水泥嵌缝 4.其他：满足施工规范、设计及校方要求 | m2 | 23.96
本页小计
表-08
分部分项工程清单与计价表
工程名称： |  | 西华大学2017年人才房装修工程【建筑与装饰工程】 |  |  |  |  | 标段： |  |  | 第4页 共65页
序号 | 项目编码 |  | 项目名称 | 项目特征描述 | 计量 单位 | 工程量 |  | 金额（元）
[8 empty] | 综合单价 | 合价 |  | 其中
[11 empty] | 定额人工费 | 暂估价
9 | 011102003009 |  | 600*600玻化地砖 | 1.粘接层厚度、砂浆配合比 ：20厚M20干混砂浆粘接层 2.面层材料品种、规格、颜色 ：600*600玻化地砖 3.嵌缝材料种类：白水泥嵌缝 4.其他：满足施工规范、设计及校方要求 | m2 | 166.15
10 | 011105003010 |  | 地砖踢脚线 | 1.踢脚线高度：120mm 2.底层厚度、砂浆配合比：15mm厚M20干混砂浆 3.粘结层厚度、材料种类：5mm纯水泥浆粘贴(42.5水泥中掺20%白乳胶) 4.面层材料品种、规格：5~10厚地砖面层,水泥浆擦缝 5.其他：满足施工规范、设计及校方要求 | m2 | 22.17
本页小计
表-08
分部分项工程清单与计价表
工程名称： |  | 西华大学2017年人才房装修工程【建筑与装饰工程】 |  |  |  |  | 标段： |  |  | 第5页 共65页
序号 | 项目编码 |  | 项目名称 | 项目特征描述 | 计量 单位 | 工程量 |  | 金额（元）
[8 empty] | 综合单价 | 合价 |  | 其中
[11 empty] | 定额人工费 | 暂估价
11 | 011108001011 |  | 门槛大理石 | 1.工程部位 ：门槛石 2.贴结合层厚度、材料种类 ：15厚M20干混砂浆粘接层 3.面层材料品种、规格、颜色 ：18厚大理石、颜色满足校方要求 4.勾缝材料种类 ：满足施工规范及校方要求 5.防护材料种类 ：满足施工规范及校方要求 6.酸洗、打蜡要求 ：满足施工规范及校方要求 7.其他：满足施工规范、设计及校方要求 | m2 | 2.38
12 | 010903001012 |  | 墙面防水（厨卫、阳台） | 1.卷材品种:聚乙烯400K丙纶复合防水卷材 2.卷材厚度、遍数、增强材料种类:满足设计规范要求 3.防水部位:卫生间、厨房、阳台等 4.防水做法:搭接层、加强层综合考虑 5.其他：满足施工规范、设计及校方要求 | m2 | 107.51
本页小计
表-08
分部分项工程清单与计价表
工程名称： |  | 西华大学2017年人才房装修工程【建筑与装饰工程】 |  |  |  |  | 标段： |  |  | 第6页 共65页
序号 | 项目编码 |  | 项目名称 | 项目特征描述 | 计量 单位 | 工程量 |  | 金额（元）
[8 empty] | 综合单价 | 合价 |  | 其中
[11 empty] | 定额人工费 | 暂估价
13 | 010904001013 |  | 楼（地）面防水（厨卫、阳台） | 1.卷材品种:聚乙烯400K丙纶复合防水卷材 2.卷材厚度、遍数、增强材料种类:满足设计规范要求 3.防水部位:卫生间、厨房、阳台等 4.防水做法:搭接层、加强层、翻遍综合考虑 5.其他：满足施工规范、设计及校方要求 | m2 | 52
14 | 011101006014 |  | 楼（地）面防水20mm厚M20干混砂浆保护层 | 1.保护层厚度、砂浆配合比：20mm厚M20干混砂浆 2.部位：卫生间、厨房、阳台等地面防水位置 3.其他：满足施工规范、设计及校方要求 | m2 | 52
15 | 011201004015 |  | 墙面防水20mm厚M20干混砂浆保护层 | 1.保护层厚度、砂浆配合比：20mm厚M20干混砂浆 2.部位：卫生间、厨房、阳台等墙面防水位置 3.其他：满足施工规范、设计及校方要求 | m2 | 107.51
分部小计
墙饰面工程
本页小计
表-08
分部分项工程清单与计价表
工程名称： |  | 西华大学2017年人才房装修工程【建筑与装饰工程】 |  |  |  |  | 标段： |  |  | 第7页 共65页
序号 | 项目编码 |  | 项目名称 | 项目特征描述 | 计量 单位 | 工程量 |  | 金额（元）
[8 empty] | 综合单价 | 合价 |  | 其中
[11 empty] | 定额人工费 | 暂估价
16 | 011201004016 |  | 20mm厚M20干混砂浆墙面找平层 | 1.找平层砂浆厚度、配合比：20mm厚M20干混砂浆 2.部位：厨房墙砖墙面、卫生间墙砖墙面、阳台设有防水卷材位置以及其他墙砖墙面 3.其他：满足施工规范、设计及校方要求 | m2 | 142.73
17 | 011204003017 |  | 300*300墙砖 | 1.结合层材料种类、厚度：20厚M15干混砂浆粘接层 2.面层材料品种、规格：300mm×300mm墙面面砖 3.其他：满足施工规范、设计及校方要求 | m2 | 103.55
18 | 011502001018 |  | 空门套 | 1.成品门套制作安装 2.其他：满足施工规范、设计及校方要求 | m | 19.8
19 | 011502002019 |  | 成品木质护角 | 1.成品木质护角：1200*65*65mm 2.部位：室内墙面阳角位置，以及校方指定位置 3.其他：满足施工规范、设计及校方要求 | 根 | 9
本页小计
表-08
分部分项工程清单与计价表
工程名称： |  | 西华大学2017年人才房装修工程【建筑与装饰工程】 |  |  |  |  | 标段： |  |  | 第8页 共65页
序号 | 项目编码 |  | 项目名称 | 项目特征描述 | 计量 单位 | 工程量 |  | 金额（元）
[8 empty] | 综合单价 | 合价 |  | 其中
[11 empty] | 定额人工费 | 暂估价
20 | 011505010020 |  | 镜面玻璃（洗手间） | 1.成品镜面玻璃 2.不锈钢边框或业主指定的其他边框 3.其他：满足施工规范、设计及校方要求 | m2 | 4.75
21 | 011406001021 |  | 墙面乳胶漆 | 1.基层类型：综合 2.腻子种类：成品腻子膏 3.刮腻子要求：清理基层，修补，砂纸打磨；满刮腻子一遍，找补两遍 4.油漆品种、刷漆遍数：乳胶漆底漆一遍，面漆两遍 5.其他：满足施工规范、设计及校方要求 6.部位：室内卧室、客厅、餐厅、书房以及业主指定部位等。 | m2 | 479.26
22 | 011108001022 |  | 窗台贴人造大理石板 | 1.面层材料品种、规格、颜色：18mm大理石、颜色满足校方要求 2.水泥浆擦缝，规格尺寸综合考虑 3.具体作法详设计图 4.其他：满足施工规范、设计及校方要求 | m2 | 4.75
分部小计
本页小计
表-08
分部分项工程清单与计价表
工程名称： |  | 西华大学2017年人才房装修工程【建筑与装饰工程】 |  |  |  |  | 标段： |  |  | 第9页 共65页
序号 | 项目编码 |  | 项目名称 | 项目特征描述 | 计量 单位 | 工程量 |  | 金额（元）
[8 empty] | 综合单价 | 合价 |  | 其中
[11 empty] | 定额人工费 | 暂估价
天棚工程
23 | 011302001023 |  | 300*300铝扣板吊顶（厨卫） | 1.吊顶形式：铝扣板，平面 2.龙骨材料种类、规格、中距：φ8钢筋吊杆、双向吊点、配套成品轻钢龙骨 3.面层材料品种、规格、品牌、颜色：300×300 铝合金扣板，厚度满足设计及规范要求 4.综合单价包含收边条阴角线，投标人自行考虑综合报价，中标后综合单价不做调整 5.其他：满足施工规范、设计及校方要求 | m2 | 23.56
24 | 011406001024 |  | 天棚乳胶漆 | 1.基层类型：综合 2.腻子种类：成品腻子膏 3.刮腻子要求：清理基层，修补，砂纸打磨；满刮腻子一遍，找补两遍 4.油漆品种、刷漆遍数：乳胶漆底漆一遍，面漆两遍 5.其他：满足施工规范、设计及校方要求 | m2 | 153.8
25 | 011502004025 |  | 天棚石膏装饰线 | 1.基层类型：综合 2.线条材料品种、规格、颜色：石膏线条 3.其他：满足施工规范、设计及校方要 | m | 234.63
本页小计
表-08
分部分项工程清单与计价表
工程名称： |  | 西华大学2017年人才房装修工程【建筑与装饰工程】 |  |  |  |  | 标段： |  |  | 第10页 共65页
序号 | 项目编码 |  | 项目名称 | 项目特征描述 | 计量 单位 | 工程量 |  | 金额（元）
[8 empty] | 综合单价 | 合价 |  | 其中
[11 empty] | 定额人工费 | 暂估价
分部小计
家具及其他
26 | 011501009026 |  | 厨房厨柜 | 1.类型：成品厨柜地柜 2.框截面尺寸：尺寸综合 3.厚度：满足设计及相关规范要求 4.五金材料：门碰、拉手、门锁、闭门器、顺序器等配件及五金等费用含在本项清单综合单价中 5.其他：满足施工规范、设计及校方要求 | m | 10.82
27 | 011501010027 |  | 厨房吊柜 | 1.类型：成品厨柜吊柜 2.框截面尺寸：尺寸综合 3.厚度：满足设计及相关规范要求 4.五金材料：门碰、拉手、门锁、闭门器、顺序器等配件及五金等费用含在本项清单综合单价中 5.其他：满足施工规范、设计及校方要求 | m | 6
本页小计
表-08
分部分项工程清单与计价表
工程名称： |  | 西华大学2017年人才房装修工程【建筑与装饰工程】 |  |  |  |  | 标段： |  |  | 第11页 共65页
序号 | 项目编码 |  | 项目名称 | 项目特征描述 | 计量 单位 | 工程量 |  | 金额（元）
[8 empty] | 综合单价 | 合价 |  | 其中
[11 empty] | 定额人工费 | 暂估价
28 | 010810001028 |  | 窗帘 | 1.同前期施工房间窗帘，施工前应准备好样品报业主，业主同意后方可施工 2.窗帘工程量按窗帘轨道长度计算 3.其他：满足施工规范、设计及校方要求 | m | 48.15
29 | 010810002029 |  | 窗帘盒 | 1.窗帘盒材质、规格：木质窗帘盒，规格型号由校方确定 2.其他：满足施工规范、设计及校方要求 | m | 48.15
30 | 011506003030 |  | 彩钢PVC雨篷 | 1.成品彩钢PVC雨篷 2.支架材料：不锈钢支架 3.基层：单层彩钢板 4.面层：PVC雨棚布 5.在不锈钢支架间制作晾衣杆，费用包含在综合单价中 6.其他：满足施工规范、设计及校方要求 | m2 | 36.86
31 | 011506003031 |  | 成品不锈钢防护栏 | 1.成品不锈钢防护栏制作、安装 2.不锈钢材质、壁厚：满足校方及施工规范要求 3.其他：满足施工规范、设计及校方要求 | m2 | 160.34
本页小计
表-08
分部分项工程清单与计价表
工程名称： |  | 西华大学2017年人才房装修工程【建筑与装饰工程】 |  |  |  |  | 标段： |  |  | 第12页 共65页
序号 | 项目编码 |  | 项目名称 | 项目特征描述 | 计量 单位 | 工程量 |  | 金额（元）
[8 empty] | 综合单价 | 合价 |  | 其中
[11 empty] | 定额人工费 | 暂估价
32 | 010401012032 |  | 零星砌砖 | 1.名称、部位:新建隔墙 2.砖品种、规格、强度等级：MU10页岩砖、240mm×115mm×53mm 3.砂浆强度等级:M5水泥砂浆 | m3 | 1.5
分部小计
拆除工程
33 | 011601001033 |  | 拆除室内原有物品 | 1.室内原有物品拆除（除原有装饰墙面、天棚、地面地砖以及木地板以外部分）以及业主指定的需要拆除的部分 2.废弃料品种：建渣 3.运距：投标人综合考虑场内、场外的运距及建渣处置费用（运输到校外） 4.其他：满足施工规范、设计及校方要求 | 项 | 1
本页小计
表-08
分部分项工程清单与计价表
工程名称： |  | 西华大学2017年人才房装修工程【建筑与装饰工程】 |  |  |  |  | 标段： |  |  | 第13页 共65页
序号 | 项目编码 |  | 项目名称 | 项目特征描述 | 计量 单位 | 工程量 |  | 金额（元）
[8 empty] | 综合单价 | 合价 |  | 其中
[11 empty] | 定额人工费 | 暂估价
34 | 011604002034 |  | 室内原有墙面、天棚铲除 | 1.拆除部位：铲除室内原有墙面乳胶漆、面砖、天棚乳胶漆等 2.废弃料品种：建渣 3.运距：投标人综合考虑场内、场外的运距及建渣处置费用，（运输到校外） 4.其他：满足施工规范、设计及校方要求 5.工程量按实结算 | m2 | 736.61
35 | 011605001035 |  | 室内原有地面面砖木地板铲除 | 1.拆除部位：铲除室内原有地面面砖、地面木地板等 2.废弃料品种：建渣 3.运距：投标人综合考虑场内、场外的运距及建渣处置费用，（运输到校外） 4.其他：满足施工规范、设计及校方要求 5.工程量按实结算 | m2 | 190.11
分部小计
分部小计
13栋403(1套户型）
门窗工程
本页小计
表-08
分部分项工程清单与计价表
工程名称： |  | 西华大学2017年人才房装修工程【建筑与装饰工程】 |  |  |  |  | 标段： |  |  | 第14页 共65页
序号 | 项目编码 |  | 项目名称 | 项目特征描述 | 计量 单位 | 工程量 |  | 金额（元）
[8 empty] | 综合单价 | 合价 |  | 其中
[11 empty] | 定额人工费 | 暂估价
36 | 010801001036 |  | 成品复合门 | 1.类型：成品实木门（带门套） 2.框截面尺寸：尺寸综合 3.厚度：满足设计及相关规范要求 4.五金材料：门碰、拉手、门锁、闭门器、顺序器等配件及五金等费用含在本项清单综合单价中 5.其他：满足施工规范、设计及校方要求 | 樘 | 4
37 | 010802001037 |  | 钛合金门 | 1.门代号及洞口尺寸 ：详现场实际情况 2.门框或扇外围尺寸 详现场实际情况 3.门框、扇材质 ：成品钛合金门 4.玻璃品种、厚度：6厚磨砂成品钢化玻璃 5.其他：满足施工规范、设计及校方要求 | 樘 | 1
本页小计
表-08
分部分项工程清单与计价表
工程名称： |  | 西华大学2017年人才房装修工程【建筑与装饰工程】 |  |  |  |  | 标段： |  |  | 第15页 共65页
序号 | 项目编码 |  | 项目名称 | 项目特征描述 | 计量 单位 | 工程量 |  | 金额（元）
[8 empty] | 综合单价 | 合价 |  | 其中
[11 empty] | 定额人工费 | 暂估价
38 | 010802004038 |  | 防盗门 | 1.门代号及洞口尺寸：现场为准 2.门框或扇外围尺寸：以现场实际情况为准 3.门框、扇材质：成品钢制门 4.综合单价包含拉手、猫眼等全部工作内容 5.其他：满足施工规范、设计及校方要求 | 樘 | 1
39 | 010807003039 |  | 铝合金百叶 | 1.窗代号及洞口尺寸 ：详现场实际情况 2.框、扇材质 ：铝合金百叶 3.其他：满足施工规范、设计及校方要求 | m2 | 1
40 | 010807004040 |  | 金属纱窗 | 1.窗代号及框的外围尺寸：综合 2.框材质：57*20*12mm铝合金边框、35*35*12铝合金轨道 3.窗纱材料品种、规格：网厚0.3mm网孔0.7mm不锈钢纱网 4.部位：室内窗及封阳台，以及业主指定部位 5.其他：满足施工规范、设计及校方要求 | m2 | 9.39
本页小计
表-08
分部分项工程清单与计价表
工程名称： |  | 西华大学2017年人才房装修工程【建筑与装饰工程】 |  |  |  |  | 标段： |  |  | 第16页 共65页
序号 | 项目编码 |  | 项目名称 | 项目特征描述 | 计量 单位 | 工程量 |  | 金额（元）
[8 empty] | 综合单价 | 合价 |  | 其中
[11 empty] | 定额人工费 | 暂估价
41 | 010807007041 |  | 铝合窗单层钢化玻璃 | 1.窗类型：综合 2.窗代号及洞口尺寸 ：综合 3.框、扇材质 ：铝合金 4.玻璃品种、厚度：6厚钢化玻璃，用于卫生间时需做成磨砂玻璃 5.部位：室内窗及封阳台，以及业主指定部位 6.其他：满足施工规范、设计及校方要求 | m2 | 18.78
分部小计
楼地面工程
42 | 011101006042 |  | 20mm厚M20干混砂浆地面找平 | 1.找平层厚度、砂浆配合比：20mm厚M20干混砂浆 2.部位：卧室、书房、客厅、餐厅、厨房、卫生间、阳台等 3.其他：满足施工规范、设计及校方要求 | m2 | 65.26
43 | 011102003043 |  | 300*300防滑地砖（厨房、卫生间） | 1.粘接层厚度、砂浆配合比 ：20厚M20干混砂浆粘接层 2.面层材料品种、规格、颜色 ：300*300防滑地砖 3.嵌缝材料种类：白水泥嵌缝 4.其他：满足施工规范、设计及校方要求 | m2 | 6.15
本页小计
表-08
分部分项工程清单与计价表
工程名称： |  | 西华大学2017年人才房装修工程【建筑与装饰工程】 |  |  |  |  | 标段： |  |  | 第17页 共65页
序号 | 项目编码 |  | 项目名称 | 项目特征描述 | 计量 单位 | 工程量 |  | 金额（元）
[8 empty] | 综合单价 | 合价 |  | 其中
[11 empty] | 定额人工费 | 暂估价
44 | 011102003044 |  | 600*600玻化地砖 | 1.粘接层厚度、砂浆配合比 ：20厚M20干混砂浆粘接层 2.面层材料品种、规格、颜色 ：600*600玻化地砖 3.嵌缝材料种类：白水泥嵌缝 4.其他：满足施工规范、设计及校方要求 | m2 | 59.11
45 | 011105003045 |  | 地砖踢脚线 | 1.踢脚线高度：120mm 2.底层厚度、砂浆配合比：15mm厚M20干混砂浆 3.粘结层厚度、材料种类：5mm纯水泥浆粘贴(42.5水泥中掺20%白乳胶) 4.面层材料品种、规格：5~10厚地砖面层,水泥浆擦缝 5.其他：满足施工规范、设计及校方要求 | m2 | 7.07
本页小计
表-08
分部分项工程清单与计价表
工程名称： |  | 西华大学2017年人才房装修工程【建筑与装饰工程】 |  |  |  |  | 标段： |  |  | 第18页 共65页
序号 | 项目编码 |  | 项目名称 | 项目特征描述 | 计量 单位 | 工程量 |  | 金额（元）
[8 empty] | 综合单价 | 合价 |  | 其中
[11 empty] | 定额人工费 | 暂估价
46 | 011108001046 |  | 门槛大理石 | 1.工程部位 ：门槛石 2.贴结合层厚度、材料种类 ：15厚M20干混砂浆粘接层 3.面层材料品种、规格、颜色 ：18厚大理石、颜色满足校方要求 4.勾缝材料种类 ：满足施工规范及校方要求 5.防护材料种类 ：满足施工规范及校方要求 6.酸洗、打蜡要求 ：满足施工规范及校方要求 7.其他：满足施工规范、设计及校方要求 | m2 | 1.1
47 | 010903001047 |  | 墙面防水（厨卫、阳台） | 1.卷材品种:聚乙烯400K丙纶复合防水卷材 2.卷材厚度、遍数、增强材料种类:满足设计规范要求 3.防水部位:卫生间、厨房、阳台等 4.防水做法:搭接层、加强层综合考虑 5.其他：满足施工规范、设计及校方要求 | m2 | 32.57
本页小计
表-08
分部分项工程清单与计价表
工程名称： |  | 西华大学2017年人才房装修工程【建筑与装饰工程】 |  |  |  |  | 标段： |  |  | 第19页 共65页
序号 | 项目编码 |  | 项目名称 | 项目特征描述 | 计量 单位 | 工程量 |  | 金额（元）
[8 empty] | 综合单价 | 合价 |  | 其中
[11 empty] | 定额人工费 | 暂估价
48 | 010904001048 |  | 楼（地）面防水（厨卫、阳台） | 1.卷材品种:聚乙烯400K丙纶复合防水卷材 2.卷材厚度、遍数、增强材料种类:满足设计规范要求 3.防水部位:卫生间、厨房、阳台等 4.防水做法:搭接层、加强层、翻遍综合考虑 5.其他：满足施工规范、设计及校方要求 | m2 | 14.35
49 | 011101006049 |  | 楼（地）面防水20mm厚M20干混砂浆保护层 | 1.保护层厚度、砂浆配合比：20mm厚M20干混砂浆 2.部位：卫生间、厨房、阳台等地面防水位置 3.其他：满足施工规范、设计及校方要求 | m2 | 14.35
50 | 011201004050 |  | 墙面防水20mm厚M20干混砂浆保护层 | 1.保护层厚度、砂浆配合比：20mm厚M20干混砂浆 2.部位：卫生间、厨房、阳台等墙面防水位置 3.其他：满足施工规范、设计及校方要求 | m2 | 32.57
分部小计
墙饰面工程
本页小计
表-08
分部分项工程清单与计价表
工程名称： |  | 西华大学2017年人才房装修工程【建筑与装饰工程】 |  |  |  |  | 标段： |  |  | 第20页 共65页
序号 | 项目编码 |  | 项目名称 | 项目特征描述 | 计量 单位 | 工程量 |  | 金额（元）
[8 empty] | 综合单价 | 合价 |  | 其中
[11 empty] | 定额人工费 | 暂估价
51 | 011201004051 |  | 20mm厚M20干混砂浆墙面找平层 | 1.找平层砂浆厚度、配合比：20mm厚M20干混砂浆 2.部位：厨房墙砖墙面、卫生间墙砖墙面、阳台设有防水卷材位置以及其他墙砖墙面 3.其他：满足施工规范、设计及校方要求 | m2 | 49.04
52 | 011204003052 |  | 300*300墙砖 | 1.结合层材料种类、厚度：20厚M15干混砂浆粘接层 2.面层材料品种、规格：300mm×300mm墙面面砖 3.其他：满足施工规范、设计及校方要求 | m2 | 36.08
53 | 011502001053 |  | 空门套 | 1.成品门套制作安装 2.其他：满足施工规范、设计及校方要求 | m | 6.6
54 | 011502002054 |  | 成品木质护角 | 1.成品木质护角：1200*65*65mm 2.部位：室内墙面阳角位置，以及校方指定位置 3.其他：满足施工规范、设计及校方要求 | 根 | 1
本页小计
表-08
分部分项工程清单与计价表
工程名称： |  | 西华大学2017年人才房装修工程【建筑与装饰工程】 |  |  |  |  | 标段： |  |  | 第21页 共65页
序号 | 项目编码 |  | 项目名称 | 项目特征描述 | 计量 单位 | 工程量 |  | 金额（元）
[8 empty] | 综合单价 | 合价 |  | 其中
[11 empty] | 定额人工费 | 暂估价
55 | 011505010055 |  | 镜面玻璃（洗手间） | 1.成品镜面玻璃 2.不锈钢边框或业主指定的其他边框 3.其他：满足施工规范、设计及校方要求 | m2 | 1.58
56 | 011406001056 |  | 墙面乳胶漆 | 1.基层类型：综合 2.腻子种类：成品腻子膏 3.刮腻子要求：清理基层，修补，砂纸打磨；满刮腻子一遍，找补两遍 4.油漆品种、刷漆遍数：乳胶漆底漆一遍，面漆两遍 5.其他：满足施工规范、设计及校方要求 6.部位：室内卧室、客厅、餐厅、书房以及业主指定部位等。 | m2 | 168.16
57 | 011108001057 |  | 窗台贴人造大理石板 | 1.面层材料品种、规格、颜色：18mm大理石、颜色满足校方要求 2.水泥浆擦缝，规格尺寸综合考虑 3.具体作法详设计图 4.其他：满足施工规范、设计及校方要求 | m2 | 2.31
分部小计
本页小计
表-08
分部分项工程清单与计价表
工程名称： |  | 西华大学2017年人才房装修工程【建筑与装饰工程】 |  |  |  |  | 标段： |  |  | 第22页 共65页
序号 | 项目编码 |  | 项目名称 | 项目特征描述 | 计量 单位 | 工程量 |  | 金额（元）
[8 empty] | 综合单价 | 合价 |  | 其中
[11 empty] | 定额人工费 | 暂估价
天棚工程
58 | 011302001058 |  | 300*300铝扣板吊顶（厨卫） | 1.吊顶形式：铝扣板，平面 2.龙骨材料种类、规格、中距：φ8钢筋吊杆、双向吊点、配套成品轻钢龙骨 3.面层材料品种、规格、品牌、颜色：300×300 铝合金扣板，厚度满足设计及规范要求 4.综合单价包含收边条阴角线，投标人自行考虑综合报价，中标后综合单价不做调整 5.其他：满足施工规范、设计及校方要求 | m2 | 6.01
59 | 011406001059 |  | 天棚乳胶漆 | 1.基层类型：综合 2.腻子种类：成品腻子膏 3.刮腻子要求：清理基层，修补，砂纸打磨；满刮腻子一遍，找补两遍 4.油漆品种、刷漆遍数：乳胶漆底漆一遍，面漆两遍 5.其他：满足施工规范、设计及校方要求 | m2 | 55.1
60 | 011502004060 |  | 天棚石膏装饰线 | 1.基层类型：综合 2.线条材料品种、规格、颜色：石膏线条 3.其他：满足施工规范、设计及校方要 | m | 78.52
本页小计
表-08
分部分项工程清单与计价表
工程名称： |  | 西华大学2017年人才房装修工程【建筑与装饰工程】 |  |  |  |  | 标段： |  |  | 第23页 共65页
序号 | 项目编码 |  | 项目名称 | 项目特征描述 | 计量 单位 | 工程量 |  | 金额（元）
[8 empty] | 综合单价 | 合价 |  | 其中
[11 empty] | 定额人工费 | 暂估价
分部小计
家具及其他
61 | 011501009061 |  | 厨房厨柜 | 1.类型：成品厨柜地柜 2.框截面尺寸：尺寸综合 3.厚度：满足设计及相关规范要求 4.五金材料：门碰、拉手、门锁、闭门器、顺序器等配件及五金等费用含在本项清单综合单价中 5.其他：满足施工规范、设计及校方要求 | m | 3.17
62 | 011501010062 |  | 厨房吊柜 | 1.类型：成品厨柜吊柜 2.框截面尺寸：尺寸综合 3.厚度：满足设计及相关规范要求 4.五金材料：门碰、拉手、门锁、闭门器、顺序器等配件及五金等费用含在本项清单综合单价中 5.其他：满足施工规范、设计及校方要求 | m | 2
本页小计
表-08
分部分项工程清单与计价表
工程名称： |  | 西华大学2017年人才房装修工程【建筑与装饰工程】 |  |  |  |  | 标段： |  |  | 第24页 共65页
序号 | 项目编码 |  | 项目名称 | 项目特征描述 | 计量 单位 | 工程量 |  | 金额（元）
[8 empty] | 综合单价 | 合价 |  | 其中
[11 empty] | 定额人工费 | 暂估价
63 | 010810001063 |  | 窗帘 | 1.同前期施工房间窗帘，施工前应准备好样品报业主，业主同意后方可施工 2.窗帘工程量按窗帘轨道长度计算 3.其他：满足施工规范、设计及校方要求 | m | 15.24
64 | 010810002064 |  | 窗帘盒 | 1.窗帘盒材质、规格：木质窗帘盒，规格型号由校方确定 2.其他：满足施工规范、设计及校方要求 | m | 15.24
65 | 011506003065 |  | 彩钢PVC雨篷 | 1.成品彩钢PVC雨篷 2.支架材料：不锈钢支架 3.基层：单层彩钢板 4.面层：PVC雨棚布 5.在不锈钢支架间制作晾衣杆，费用包含在综合单价中 6.其他：满足施工规范、设计及校方要求 | m2 | 12.02
66 | 011506003066 |  | 成品不锈钢防护栏 | 1.成品不锈钢防护栏制作、安装 2.不锈钢材质、壁厚：满足校方及施工规范要求 3.其他：满足施工规范、设计及校方要求 | m2 | 44.02
本页小计
表-08
分部分项工程清单与计价表
工程名称： |  | 西华大学2017年人才房装修工程【建筑与装饰工程】 |  |  |  |  | 标段： |  |  | 第25页 共65页
序号 | 项目编码 |  | 项目名称 | 项目特征描述 | 计量 单位 | 工程量 |  | 金额（元）
[8 empty] | 综合单价 | 合价 |  | 其中
[11 empty] | 定额人工费 | 暂估价
67 | 010401012067 |  | 零星砌砖 | 1.名称、部位:新建隔墙 2.砖品种、规格、强度等级：MU10页岩砖、240mm×115mm×53mm 3.砂浆强度等级:M5水泥砂浆 | m3 | 0.5
分部小计
拆除工程
68 | 011601001068 |  | 拆除室内原有物品 | 1.室内原有物品拆除（除原有装饰墙面、天棚、地面地砖以及木地板以外部分）以及业主指定的需要拆除的部分 2.废弃料品种：建渣 3.运距：投标人综合考虑场内、场外的运距及建渣处置费用，（运输到校外） 4.其他：满足施工规范、设计及校方要求 | 项 | 1
本页小计
表-08
分部分项工程清单与计价表
工程名称： |  | 西华大学2017年人才房装修工程【建筑与装饰工程】 |  |  |  |  | 标段： |  |  | 第26页 共65页
序号 | 项目编码 |  | 项目名称 | 项目特征描述 | 计量 单位 | 工程量 |  | 金额（元）
[8 empty] | 综合单价 | 合价 |  | 其中
[11 empty] | 定额人工费 | 暂估价
69 | 011604002069 |  | 室内原有墙面、天棚铲除 | 1.拆除部位：铲除室内原有墙面乳胶漆、面砖、天棚乳胶漆等 2.废弃料品种：建渣 3.运距：投标人综合考虑场内、场外的运距及建渣处置费用，（运输到校外） 4.其他：满足施工规范、设计及校方要求 5.工程量按实结算 | m2 | 259.34
70 | 011605001070 |  | 室内原有地面面砖木地板铲除 | 1.拆除部位：铲除室内原有地面面砖、地面木地板等 2.废弃料品种：建渣 3.运距：投标人综合考虑场内、场外的运距及建渣处置费用，（运输到校外） 4.其他：满足施工规范、设计及校方要求 5.工程量按实结算 | m2 | 65.26
分部小计
分部小计
14栋404、510（2套户型）
门窗工程
本页小计
表-08
分部分项工程清单与计价表
工程名称： |  | 西华大学2017年人才房装修工程【建筑与装饰工程】 |  |  |  |  | 标段： |  |  | 第27页 共65页
序号 | 项目编码 |  | 项目名称 | 项目特征描述 | 计量 单位 | 工程量 |  | 金额（元）
[8 empty] | 综合单价 | 合价 |  | 其中
[11 empty] | 定额人工费 | 暂估价
71 | 010801001071 |  | 成品复合门 | 1.类型：成品实木门（带门套） 2.框截面尺寸：尺寸综合 3.厚度：满足设计及相关规范要求 4.五金材料：门碰、拉手、门锁、闭门器、顺序器等配件及五金等费用含在本项清单综合单价中 5.其他：满足施工规范、设计及校方要求 | 樘 | 6
72 | 010802001072 |  | 钛合金门 | 1.门代号及洞口尺寸 ：详现场实际情况 2.门框或扇外围尺寸 详现场实际情况 3.门框、扇材质 ：成品钛合金门 4.玻璃品种、厚度：6厚磨砂成品钢化玻璃 5.其他：满足施工规范、设计及校方要求 | 樘 | 2
本页小计
表-08
分部分项工程清单与计价表
工程名称： |  | 西华大学2017年人才房装修工程【建筑与装饰工程】 |  |  |  |  | 标段： |  |  | 第28页 共65页
序号 | 项目编码 |  | 项目名称 | 项目特征描述 | 计量 单位 | 工程量 |  | 金额（元）
[8 empty] | 综合单价 | 合价 |  | 其中
[11 empty] | 定额人工费 | 暂估价
73 | 010802004073 |  | 防盗门 | 1.门代号及洞口尺寸：现场为准 2.门框或扇外围尺寸：以现场实际情况为准 3.门框、扇材质：成品钢制门 4.综合单价包含拉手、猫眼等全部工作内容 5.其他：满足施工规范、设计及校方要求 | 樘 | 2
74 | 010807003074 |  | 铝合金百叶 | 1.窗代号及洞口尺寸 ：详现场实际情况 2.框、扇材质 ：铝合金百叶 3.其他：满足施工规范、设计及校方要求 | m2 | 2
75 | 010807004075 |  | 金属纱窗 | 1.窗代号及框的外围尺寸：综合 2.框材质：57*20*12mm铝合金边框、35*35*12铝合金轨道 3.窗纱材料品种、规格：网厚0.3mm网孔0.7mm不锈钢纱网 4.部位：室内窗及封阳台，以及业主指定部位 5.其他：满足施工规范、设计及校方要求 | m2 | 17.18
本页小计
表-08
分部分项工程清单与计价表
工程名称： |  | 西华大学2017年人才房装修工程【建筑与装饰工程】 |  |  |  |  | 标段： |  |  | 第29页 共65页
序号 | 项目编码 |  | 项目名称 | 项目特征描述 | 计量 单位 | 工程量 |  | 金额（元）
[8 empty] | 综合单价 | 合价 |  | 其中
[11 empty] | 定额人工费 | 暂估价
76 | 010807007076 |  | 铝合窗单层钢化玻璃 | 1.窗类型：综合 2.窗代号及洞口尺寸 ：综合 3.框、扇材质 ：铝合金 4.玻璃品种、厚度：6厚钢化玻璃，用于卫生间时需做成磨砂玻璃 5.部位：室内窗及封阳台，以及业主指定部位 6.其他：满足施工规范、设计及校方要求 | m2 | 34.36
分部小计
楼地面工程
77 | 011101006077 |  | 20mm厚M20干混砂浆地面找平 | 1.找平层厚度、砂浆配合比：20mm厚M20干混砂浆 2.部位：卧室、书房、客厅、餐厅、厨房、卫生间、阳台等 3.其他：满足施工规范、设计及校方要求 | m2 | 109.91
78 | 011102003078 |  | 300*300防滑地砖（厨房、卫生间） | 1.粘接层厚度、砂浆配合比 ：20厚M20干混砂浆粘接层 2.面层材料品种、规格、颜色 ：300*300防滑地砖 3.嵌缝材料种类：白水泥嵌缝 4.其他：满足施工规范、设计及校方要求 | m2 | 11.65
本页小计
表-08
分部分项工程清单与计价表
工程名称： |  | 西华大学2017年人才房装修工程【建筑与装饰工程】 |  |  |  |  | 标段： |  |  | 第30页 共65页
序号 | 项目编码 |  | 项目名称 | 项目特征描述 | 计量 单位 | 工程量 |  | 金额（元）
[8 empty] | 综合单价 | 合价 |  | 其中
[11 empty] | 定额人工费 | 暂估价
79 | 011102003079 |  | 600*600玻化地砖 | 1.粘接层厚度、砂浆配合比 ：20厚M20干混砂浆粘接层 2.面层材料品种、规格、颜色 ：600*600玻化地砖 3.嵌缝材料种类：白水泥嵌缝 4.其他：满足施工规范、设计及校方要求 | m2 | 98.25
80 | 011105003080 |  | 地砖踢脚线 | 1.踢脚线高度：120mm 2.底层厚度、砂浆配合比：15mm厚M20干混砂浆 3.粘结层厚度、材料种类：5mm纯水泥浆粘贴(42.5水泥中掺20%白乳胶) 4.面层材料品种、规格：5~10厚地砖面层,水泥浆擦缝 5.其他：满足施工规范、设计及校方要求 | m2 | 10.58
本页小计
表-08
分部分项工程清单与计价表
工程名称： |  | 西华大学2017年人才房装修工程【建筑与装饰工程】 |  |  |  |  | 标段： |  |  | 第31页 共65页
序号 | 项目编码 |  | 项目名称 | 项目特征描述 | 计量 单位 | 工程量 |  | 金额（元）
[8 empty] | 综合单价 | 合价 |  | 其中
[11 empty] | 定额人工费 | 暂估价
81 | 011108001081 |  | 门槛大理石 | 1.工程部位 ：门槛石 2.贴结合层厚度、材料种类 ：15厚M20干混砂浆粘接层 3.面层材料品种、规格、颜色 ：18厚大理石、颜色满足校方要求 4.勾缝材料种类 ：满足施工规范及校方要求 5.防护材料种类 ：满足施工规范及校方要求 6.酸洗、打蜡要求 ：满足施工规范及校方要求 7.其他：满足施工规范、设计及校方要求 | m2 | 2.2
82 | 010903001082 |  | 墙面防水（厨卫、阳台） | 1.卷材品种:聚乙烯400K丙纶复合防水卷材 2.卷材厚度、遍数、增强材料种类:满足设计规范要求 3.防水部位:卫生间、厨房、阳台等 4.防水做法:搭接层、加强层综合考虑 5.其他：满足施工规范、设计及校方要求 | m2 | 72.69
本页小计
表-08
分部分项工程清单与计价表
工程名称： |  | 西华大学2017年人才房装修工程【建筑与装饰工程】 |  |  |  |  | 标段： |  |  | 第32页 共65页
序号 | 项目编码 |  | 项目名称 | 项目特征描述 | 计量 单位 | 工程量 |  | 金额（元）
[8 empty] | 综合单价 | 合价 |  | 其中
[11 empty] | 定额人工费 | 暂估价
83 | 010904001083 |  | 楼（地）面防水（厨卫、阳台） | 1.卷材品种:聚乙烯400K丙纶复合防水卷材 2.卷材厚度、遍数、增强材料种类:满足设计规范要求 3.防水部位:卫生间、厨房、阳台等 4.防水做法:搭接层、加强层、翻遍综合考虑 5.其他：满足施工规范、设计及校方要求 | m2 | 38.63
84 | 011101006084 |  | 楼（地）面防水20mm厚M20干混砂浆保护层 | 1.保护层厚度、砂浆配合比：20mm厚M20干混砂浆 2.部位：卫生间、厨房、阳台等地面防水位置 3.其他：满足施工规范、设计及校方要求 | m2 | 38.63
85 | 011201004085 |  | 墙面防水20mm厚M20干混砂浆保护层 | 1.保护层厚度、砂浆配合比：20mm厚M20干混砂浆 2.部位：卫生间、厨房、阳台等墙面防水位置 3.其他：满足施工规范、设计及校方要求 | m2 | 72.69
分部小计
墙饰面工程
本页小计
表-08
分部分项工程清单与计价表
工程名称： |  | 西华大学2017年人才房装修工程【建筑与装饰工程】 |  |  |  |  | 标段： |  |  | 第33页 共65页
序号 | 项目编码 |  | 项目名称 | 项目特征描述 | 计量 单位 | 工程量 |  | 金额（元）
[8 empty] | 综合单价 | 合价 |  | 其中
[11 empty] | 定额人工费 | 暂估价
86 | 011201004086 |  | 20mm厚M20干混砂浆墙面找平层 | 1.找平层砂浆厚度、配合比：20mm厚M20干混砂浆 2.部位：厨房墙砖墙面、卫生间墙砖墙面、阳台设有防水卷材位置以及其他墙砖墙面 3.其他：满足施工规范、设计及校方要求 | m2 | 76.84
87 | 011204003087 |  | 300*300墙砖 | 1.结合层材料种类、厚度：20厚M15干混砂浆粘接层 2.面层材料品种、规格：300mm×300mm墙面面砖 3.其他：满足施工规范、设计及校方要求 | m2 | 53.33
88 | 011502001088 |  | 空门套 | 1.成品门套制作安装 2.其他：满足施工规范、设计及校方要求 | m | 25.8
89 | 011502002089 |  | 成品木质护角 | 1.成品木质护角：1200*65*65mm 2.部位：室内墙面阳角位置，以及校方指定位置 3.其他：满足施工规范、设计及校方要求 | 根 | 4
本页小计
表-08
分部分项工程清单与计价表
工程名称： |  | 西华大学2017年人才房装修工程【建筑与装饰工程】 |  |  |  |  | 标段： |  |  | 第34页 共65页
序号 | 项目编码 |  | 项目名称 | 项目特征描述 | 计量 单位 | 工程量 |  | 金额（元）
[8 empty] | 综合单价 | 合价 |  | 其中
[11 empty] | 定额人工费 | 暂估价
90 | 011505010090 |  | 镜面玻璃（洗手间） | 1.成品镜面玻璃 2.不锈钢边框或业主指定的其他边框 3.其他：满足施工规范、设计及校方要求 | m2 | 3.17
91 | 011406001091 |  | 墙面乳胶漆 | 1.基层类型：综合 2.腻子种类：成品腻子膏 3.刮腻子要求：清理基层，修补，砂纸打磨；满刮腻子一遍，找补两遍 4.油漆品种、刷漆遍数：乳胶漆底漆一遍，面漆两遍 5.其他：满足施工规范、设计及校方要求 6.部位：室内卧室、客厅、餐厅、书房以及业主指定部位等。 | m2 | 272.89
92 | 011108001092 |  | 窗台贴人造大理石板 | 1.面层材料品种、规格、颜色：18mm大理石、颜色满足校方要求 2.水泥浆擦缝，规格尺寸综合考虑 3.具体作法详设计图 4.其他：满足施工规范、设计及校方要求 | m2 | 4.03
分部小计
本页小计
表-08
分部分项工程清单与计价表
工程名称： |  | 西华大学2017年人才房装修工程【建筑与装饰工程】 |  |  |  |  | 标段： |  |  | 第35页 共65页
序号 | 项目编码 |  | 项目名称 | 项目特征描述 | 计量 单位 | 工程量 |  | 金额（元）
[8 empty] | 综合单价 | 合价 |  | 其中
[11 empty] | 定额人工费 | 暂估价
天棚工程
93 | 011302001093 |  | 300*300铝扣板吊顶（厨卫） | 1.吊顶形式：铝扣板，平面 2.龙骨材料种类、规格、中距：φ8钢筋吊杆、双向吊点、配套成品轻钢龙骨 3.面层材料品种、规格、品牌、颜色：300×300 铝合金扣板，厚度满足设计及规范要求 4.综合单价包含收边条阴角线，投标人自行考虑综合报价，中标后综合单价不做调整 5.其他：满足施工规范、设计及校方要求 | m2 | 11.51
94 | 011406001094 |  | 天棚乳胶漆 | 1.基层类型：综合 2.腻子种类：成品腻子膏 3.刮腻子要求：清理基层，修补，砂纸打磨；满刮腻子一遍，找补两遍 4.油漆品种、刷漆遍数：乳胶漆底漆一遍，面漆两遍 5.其他：满足施工规范、设计及校方要求 | m2 | 90.68
95 | 011502004095 |  | 天棚石膏装饰线 | 1.基层类型：综合 2.线条材料品种、规格、颜色：石膏线条 3.其他：满足施工规范、设计及校方要 | m | 131.25
本页小计
表-08
分部分项工程清单与计价表
工程名称： |  | 西华大学2017年人才房装修工程【建筑与装饰工程】 |  |  |  |  | 标段： |  |  | 第36页 共65页
序号 | 项目编码 |  | 项目名称 | 项目特征描述 | 计量 单位 | 工程量 |  | 金额（元）
[8 empty] | 综合单价 | 合价 |  | 其中
[11 empty] | 定额人工费 | 暂估价
分部小计
家具及其他
96 | 011501009096 |  | 厨房厨柜 | 1.类型：成品厨柜地柜 2.框截面尺寸：尺寸综合 3.厚度：满足设计及相关规范要求 4.五金材料：门碰、拉手、门锁、闭门器、顺序器等配件及五金等费用含在本项清单综合单价中 5.其他：满足施工规范、设计及校方要求 | m | 6.86
97 | 011501010097 |  | 厨房吊柜 | 1.类型：成品厨柜吊柜 2.框截面尺寸：尺寸综合 3.厚度：满足设计及相关规范要求 4.五金材料：门碰、拉手、门锁、闭门器、顺序器等配件及五金等费用含在本项清单综合单价中 5.其他：满足施工规范、设计及校方要求 | m | 4
本页小计
表-08
分部分项工程清单与计价表
工程名称： |  | 西华大学2017年人才房装修工程【建筑与装饰工程】 |  |  |  |  | 标段： |  |  | 第37页 共65页
序号 | 项目编码 |  | 项目名称 | 项目特征描述 | 计量 单位 | 工程量 |  | 金额（元）
[8 empty] | 综合单价 | 合价 |  | 其中
[11 empty] | 定额人工费 | 暂估价
98 | 010810001098 |  | 窗帘 | 1.同前期施工房间窗帘，施工前应准备好样品报业主，业主同意后方可施工 2.窗帘工程量按窗帘轨道长度计算 3.其他：满足施工规范、设计及校方要求 | m | 23.32
99 | 010810002099 |  | 窗帘盒 | 1.窗帘盒材质、规格：木质窗帘盒，规格型号由校方确定 2.其他：满足施工规范、设计及校方要求 | m | 23.32
100 | 011506003100 |  | 彩钢PVC雨篷 | 1.成品彩钢PVC雨篷 2.支架材料：不锈钢支架 3.基层：单层彩钢板 4.面层：PVC雨棚布 5.在不锈钢支架间制作晾衣杆，费用包含在综合单价中 6.其他：满足施工规范、设计及校方要求 | m2 | 21.19
101 | 011506003101 |  | 成品不锈钢防护栏 | 1.成品不锈钢防护栏制作、安装 2.不锈钢材质、壁厚：满足校方及施工规范要求 3.其他：满足施工规范、设计及校方要求 | m2 | 84.58
本页小计
表-08
分部分项工程清单与计价表
工程名称： |  | 西华大学2017年人才房装修工程【建筑与装饰工程】 |  |  |  |  | 标段： |  |  | 第38页 共65页
序号 | 项目编码 |  | 项目名称 | 项目特征描述 | 计量 单位 | 工程量 |  | 金额（元）
[8 empty] | 综合单价 | 合价 |  | 其中
[11 empty] | 定额人工费 | 暂估价
102 | 010401012102 |  | 零星砌砖 | 1.名称、部位:新建隔墙 2.砖品种、规格、强度等级：MU10页岩砖、240mm×115mm×53mm 3.砂浆强度等级:M5水泥砂浆 | m3 | 1
分部小计
拆除工程
103 | 011601001103 |  | 拆除室内原有物品 | 1.室内原有物品拆除（除原有装饰墙面、天棚、地面地砖以及木地板以外部分）以及业主指定的需要拆除的部分 2.废弃料品种：建渣 3.运距：投标人综合考虑场内、场外的运距及建渣处置费用，（运输到校外） 4.其他：满足施工规范、设计及校方要求 | 项 | 1
本页小计
表-08
分部分项工程清单与计价表
工程名称： |  | 西华大学2017年人才房装修工程【建筑与装饰工程】 |  |  |  |  | 标段： |  |  | 第39页 共65页
序号 | 项目编码 |  | 项目名称 | 项目特征描述 | 计量 单位 | 工程量 |  | 金额（元）
[8 empty] | 综合单价 | 合价 |  | 其中
[11 empty] | 定额人工费 | 暂估价
104 | 011604002104 |  | 室内原有墙面、天棚铲除 | 1.拆除部位：铲除室内原有墙面乳胶漆、面砖、天棚乳胶漆等 2.废弃料品种：建渣 3.运距：投标人综合考虑场内、场外的运距及建渣处置费用，（运输到校外） 4.其他：满足施工规范、设计及校方要求 5.工程量按实结算 | m2 | 416.89
105 | 011605001105 |  | 室内原有地面面砖木地板铲除 | 1.拆除部位：铲除室内原有地面面砖、地面木地板等 2.废弃料品种：建渣 3.运距：投标人综合考虑场内、场外的运距及建渣处置费用，（运输到校外） 4.其他：满足施工规范、设计及校方要求 5.工程量按实结算 | m2 | 109.9
分部小计
分部小计
15栋201、406（2套户型）
门窗工程
本页小计
表-08
分部分项工程清单与计价表
工程名称： |  | 西华大学2017年人才房装修工程【建筑与装饰工程】 |  |  |  |  | 标段： |  |  | 第40页 共65页
序号 | 项目编码 |  | 项目名称 | 项目特征描述 | 计量 单位 | 工程量 |  | 金额（元）
[8 empty] | 综合单价 | 合价 |  | 其中
[11 empty] | 定额人工费 | 暂估价
106 | 010801001106 |  | 成品复合门 | 1.类型：成品实木门（带门套） 2.框截面尺寸：尺寸综合 3.厚度：满足设计及相关规范要求 4.五金材料：门碰、拉手、门锁、闭门器、顺序器等配件及五金等费用含在本项清单综合单价中 5.其他：满足施工规范、设计及校方要求 | 樘 | 6
107 | 010802001107 |  | 钛合金门 | 1.门代号及洞口尺寸 ：详现场实际情况 2.门框或扇外围尺寸 详现场实际情况 3.门框、扇材质 ：成品钛合金门 4.玻璃品种、厚度：6厚磨砂成品钢化玻璃 5.其他：满足施工规范、设计及校方要求 | 樘 | 2
本页小计
表-08
分部分项工程清单与计价表
工程名称： |  | 西华大学2017年人才房装修工程【建筑与装饰工程】 |  |  |  |  | 标段： |  |  | 第41页 共65页
序号 | 项目编码 |  | 项目名称 | 项目特征描述 | 计量 单位 | 工程量 |  | 金额（元）
[8 empty] | 综合单价 | 合价 |  | 其中
[11 empty] | 定额人工费 | 暂估价
108 | 010802004108 |  | 防盗门 | 1.门代号及洞口尺寸：现场为准 2.门框或扇外围尺寸：以现场实际情况为准 3.门框、扇材质：成品钢制门 4.综合单价包含拉手、猫眼等全部工作内容 5.其他：满足施工规范、设计及校方要求 | 樘 | 2
109 | 010807003109 |  | 铝合金百叶 | 1.窗代号及洞口尺寸 ：详现场实际情况 2.框、扇材质 ：铝合金百叶 3.其他：满足施工规范、设计及校方要求 | m2 | 2
110 | 010807004110 |  | 金属纱窗 | 1.窗代号及框的外围尺寸：综合 2.框材质：57*20*12mm铝合金边框、35*35*12铝合金轨道 3.窗纱材料品种、规格：网厚0.3mm网孔0.7mm不锈钢纱网 4.部位：室内窗及封阳台，以及业主指定部位 5.其他：满足施工规范、设计及校方要求 | m2 | 17.18
本页小计
表-08
分部分项工程清单与计价表
工程名称： |  | 西华大学2017年人才房装修工程【建筑与装饰工程】 |  |  |  |  | 标段： |  |  | 第42页 共65页
序号 | 项目编码 |  | 项目名称 | 项目特征描述 | 计量 单位 | 工程量 |  | 金额（元）
[8 empty] | 综合单价 | 合价 |  | 其中
[11 empty] | 定额人工费 | 暂估价
111 | 010807007111 |  | 铝合窗单层钢化玻璃 | 1.窗类型：综合 2.窗代号及洞口尺寸 ：综合 3.框、扇材质 ：铝合金 4.玻璃品种、厚度：6厚钢化玻璃，用于卫生间时需做成磨砂玻璃 5.部位：室内窗及封阳台，以及业主指定部位 6.其他：满足施工规范、设计及校方要求 | m2 | 34.36
分部小计
楼地面工程
112 | 011101006112 |  | 20mm厚M20干混砂浆地面找平 | 1.找平层厚度、砂浆配合比：20mm厚M20干混砂浆 2.部位：卧室、书房、客厅、餐厅、厨房、卫生间、阳台等 3.其他：满足施工规范、设计及校方要求 | m2 | 109.91
113 | 011102003113 |  | 300*300防滑地砖（厨房、卫生间） | 1.粘接层厚度、砂浆配合比 ：20厚M20干混砂浆粘接层 2.面层材料品种、规格、颜色 ：300*300防滑地砖 3.嵌缝材料种类：白水泥嵌缝 4.其他：满足施工规范、设计及校方要求 | m2 | 11.65
本页小计
表-08
分部分项工程清单与计价表
工程名称： |  | 西华大学2017年人才房装修工程【建筑与装饰工程】 |  |  |  |  | 标段： |  |  | 第43页 共65页
序号 | 项目编码 |  | 项目名称 | 项目特征描述 | 计量 单位 | 工程量 |  | 金额（元）
[8 empty] | 综合单价 | 合价 |  | 其中
[11 empty] | 定额人工费 | 暂估价
114 | 011102003114 |  | 600*600玻化地砖 | 1.粘接层厚度、砂浆配合比 ：20厚M20干混砂浆粘接层 2.面层材料品种、规格、颜色 ：600*600玻化地砖 3.嵌缝材料种类：白水泥嵌缝 4.其他：满足施工规范、设计及校方要求 | m2 | 98.25
115 | 011105003115 |  | 地砖踢脚线 | 1.踢脚线高度：120mm 2.底层厚度、砂浆配合比：15mm厚M20干混砂浆 3.粘结层厚度、材料种类：5mm纯水泥浆粘贴(42.5水泥中掺20%白乳胶) 4.面层材料品种、规格：5~10厚地砖面层,水泥浆擦缝 5.其他：满足施工规范、设计及校方要求 | m2 | 10.58
本页小计
表-08
分部分项工程清单与计价表
工程名称： |  | 西华大学2017年人才房装修工程【建筑与装饰工程】 |  |  |  |  | 标段： |  |  | 第44页 共65页
序号 | 项目编码 |  | 项目名称 | 项目特征描述 | 计量 单位 | 工程量 |  | 金额（元）
[8 empty] | 综合单价 | 合价 |  | 其中
[11 empty] | 定额人工费 | 暂估价
116 | 011108001116 |  | 门槛大理石 | 1.工程部位 ：门槛石 2.贴结合层厚度、材料种类 ：15厚M20干混砂浆粘接层 3.面层材料品种、规格、颜色 ：18厚大理石、颜色满足校方要求 4.勾缝材料种类 ：满足施工规范及校方要求 5.防护材料种类 ：满足施工规范及校方要求 6.酸洗、打蜡要求 ：满足施工规范及校方要求 7.其他：满足施工规范、设计及校方要求 | m2 | 2.2
117 | 010903001117 |  | 墙面防水（厨卫、阳台） | 1.卷材品种:聚乙烯400K丙纶复合防水卷材 2.卷材厚度、遍数、增强材料种类:满足设计规范要求 3.防水部位:卫生间、厨房、阳台等 4.防水做法:搭接层、加强层综合考虑 5.其他：满足施工规范、设计及校方要求 | m2 | 72.69
本页小计
表-08
分部分项工程清单与计价表
工程名称： |  | 西华大学2017年人才房装修工程【建筑与装饰工程】 |  |  |  |  | 标段： |  |  | 第45页 共65页
序号 | 项目编码 |  | 项目名称 | 项目特征描述 | 计量 单位 | 工程量 |  | 金额（元）
[8 empty] | 综合单价 | 合价 |  | 其中
[11 empty] | 定额人工费 | 暂估价
118 | 010904001118 |  | 楼（地）面防水（厨卫、阳台） | 1.卷材品种:聚乙烯400K丙纶复合防水卷材 2.卷材厚度、遍数、增强材料种类:满足设计规范要求 3.防水部位:卫生间、厨房、阳台等 4.防水做法:搭接层、加强层、翻遍综合考虑 5.其他：满足施工规范、设计及校方要求 | m2 | 38.63
119 | 011101006119 |  | 楼（地）面防水20mm厚M20干混砂浆保护层 | 1.保护层厚度、砂浆配合比：20mm厚M20干混砂浆 2.部位：卫生间、厨房、阳台等地面防水位置 3.其他：满足施工规范、设计及校方要求 | m2 | 38.63
120 | 011201004120 |  | 墙面防水20mm厚M20干混砂浆保护层 | 1.保护层厚度、砂浆配合比：20mm厚M20干混砂浆 2.部位：卫生间、厨房、阳台等墙面防水位置 3.其他：满足施工规范、设计及校方要求 | m2 | 72.69
分部小计
墙饰面工程
本页小计
表-08
分部分项工程清单与计价表
工程名称： |  | 西华大学2017年人才房装修工程【建筑与装饰工程】 |  |  |  |  | 标段： |  |  | 第46页 共65页
序号 | 项目编码 |  | 项目名称 | 项目特征描述 | 计量 单位 | 工程量 |  | 金额（元）
[8 empty] | 综合单价 | 合价 |  | 其中
[11 empty] | 定额人工费 | 暂估价
121 | 011201004121 |  | 20mm厚M20干混砂浆墙面找平层 | 1.找平层砂浆厚度、配合比：20mm厚M20干混砂浆 2.部位：厨房墙砖墙面、卫生间墙砖墙面、阳台设有防水卷材位置以及其他墙砖墙面 3.其他：满足施工规范、设计及校方要求 | m2 | 76.84
122 | 011204003122 |  | 300*300墙砖 | 1.结合层材料种类、厚度：20厚M15干混砂浆粘接层 2.面层材料品种、规格：300mm×300mm墙面面砖 3.其他：满足施工规范、设计及校方要求 | m2 | 53.33
123 | 011502001123 |  | 空门套 | 1.成品门套制作安装 2.其他：满足施工规范、设计及校方要求 | m | 25.8
124 | 011502002124 |  | 成品木质护角 | 1.成品木质护角：1200*65*65mm 2.部位：室内墙面阳角位置，以及校方指定位置 3.其他：满足施工规范、设计及校方要求 | 根 | 4
本页小计
表-08
分部分项工程清单与计价表
工程名称： |  | 西华大学2017年人才房装修工程【建筑与装饰工程】 |  |  |  |  | 标段： |  |  | 第47页 共65页
序号 | 项目编码 |  | 项目名称 | 项目特征描述 | 计量 单位 | 工程量 |  | 金额（元）
[8 empty] | 综合单价 | 合价 |  | 其中
[11 empty] | 定额人工费 | 暂估价
125 | 011505010125 |  | 镜面玻璃（洗手间） | 1.成品镜面玻璃 2.不锈钢边框或业主指定的其他边框 3.其他：满足施工规范、设计及校方要求 | m2 | 3.17
126 | 011406001126 |  | 墙面乳胶漆 | 1.基层类型：综合 2.腻子种类：成品腻子膏 3.刮腻子要求：清理基层，修补，砂纸打磨；满刮腻子一遍，找补两遍 4.油漆品种、刷漆遍数：乳胶漆底漆一遍，面漆两遍 5.其他：满足施工规范、设计及校方要求 6.部位：室内卧室、客厅、餐厅、书房以及业主指定部位等。 | m2 | 272.89
127 | 011108001127 |  | 窗台贴人造大理石板 | 1.面层材料品种、规格、颜色：18mm大理石、颜色满足校方要求 2.水泥浆擦缝，规格尺寸综合考虑 3.具体作法详设计图 4.其他：满足施工规范、设计及校方要求 | m2 | 4.03
分部小计
本页小计
表-08
分部分项工程清单与计价表
工程名称： |  | 西华大学2017年人才房装修工程【建筑与装饰工程】 |  |  |  |  | 标段： |  |  | 第48页 共65页
序号 | 项目编码 |  | 项目名称 | 项目特征描述 | 计量 单位 | 工程量 |  | 金额（元）
[8 empty] | 综合单价 | 合价 |  | 其中
[11 empty] | 定额人工费 | 暂估价
天棚工程
128 | 011302001128 |  | 300*300铝扣板吊顶（厨卫） | 1.吊顶形式：铝扣板，平面 2.龙骨材料种类、规格、中距：φ8钢筋吊杆、双向吊点、配套成品轻钢龙骨 3.面层材料品种、规格、品牌、颜色：300×300 铝合金扣板，厚度满足设计及规范要求 4.综合单价包含收边条阴角线，投标人自行考虑综合报价，中标后综合单价不做调整 5.其他：满足施工规范、设计及校方要求 | m2 | 11.51
129 | 011406001129 |  | 天棚乳胶漆 | 1.基层类型：综合 2.腻子种类：成品腻子膏 3.刮腻子要求：清理基层，修补，砂纸打磨；满刮腻子一遍，找补两遍 4.油漆品种、刷漆遍数：乳胶漆底漆一遍，面漆两遍 5.其他：满足施工规范、设计及校方要求 | m2 | 90.68
130 | 011502004130 |  | 天棚石膏装饰线 | 1.基层类型：综合 2.线条材料品种、规格、颜色：石膏线条 3.其他：满足施工规范、设计及校方要 | m | 131.25
本页小计
表-08
分部分项工程清单与计价表
工程名称： |  | 西华大学2017年人才房装修工程【建筑与装饰工程】 |  |  |  |  | 标段： |  |  | 第49页 共65页
序号 | 项目编码 |  | 项目名称 | 项目特征描述 | 计量 单位 | 工程量 |  | 金额（元）
[8 empty] | 综合单价 | 合价 |  | 其中
[11 empty] | 定额人工费 | 暂估价
分部小计
家具及其他
131 | 011501009131 |  | 厨房厨柜 | 1.类型：成品厨柜地柜 2.框截面尺寸：尺寸综合 3.厚度：满足设计及相关规范要求 4.五金材料：门碰、拉手、门锁、闭门器、顺序器等配件及五金等费用含在本项清单综合单价中 5.其他：满足施工规范、设计及校方要求 | m | 6.86
132 | 011501010132 |  | 厨房吊柜 | 1.类型：成品厨柜吊柜 2.框截面尺寸：尺寸综合 3.厚度：满足设计及相关规范要求 4.五金材料：门碰、拉手、门锁、闭门器、顺序器等配件及五金等费用含在本项清单综合单价中 5.其他：满足施工规范、设计及校方要求 | m | 4
本页小计
表-08
分部分项工程清单与计价表
工程名称： |  | 西华大学2017年人才房装修工程【建筑与装饰工程】 |  |  |  |  | 标段： |  |  | 第50页 共65页
序号 | 项目编码 |  | 项目名称 | 项目特征描述 | 计量 单位 | 工程量 |  | 金额（元）
[8 empty] | 综合单价 | 合价 |  | 其中
[11 empty] | 定额人工费 | 暂估价
133 | 010810001133 |  | 窗帘 | 1.同前期施工房间窗帘，施工前应准备好样品报业主，业主同意后方可施工 2.窗帘工程量按窗帘轨道长度计算 3.其他：满足施工规范、设计及校方要求 | m | 23.32
134 | 010810002134 |  | 窗帘盒 | 1.窗帘盒材质、规格：木质窗帘盒，规格型号由校方确定 2.其他：满足施工规范、设计及校方要求 | m | 23.32
135 | 011506003135 |  | 彩钢PVC雨篷 | 1.成品彩钢PVC雨篷 2.支架材料：不锈钢支架 3.基层：单层彩钢板 4.面层：PVC雨棚布 5.在不锈钢支架间制作晾衣杆，费用包含在综合单价中 6.其他：满足施工规范、设计及校方要求 | m2 | 21.19
136 | 011506003136 |  | 成品不锈钢防护栏 | 1.成品不锈钢防护栏制作、安装 2.不锈钢材质、壁厚：满足校方及施工规范要求 3.其他：满足施工规范、设计及校方要求 | m2 | 84.58
本页小计
表-08
分部分项工程清单与计价表
工程名称： |  | 西华大学2017年人才房装修工程【建筑与装饰工程】 |  |  |  |  | 标段： |  |  | 第51页 共65页
序号 | 项目编码 |  | 项目名称 | 项目特征描述 | 计量 单位 | 工程量 |  | 金额（元）
[8 empty] | 综合单价 | 合价 |  | 其中
[11 empty] | 定额人工费 | 暂估价
137 | 010401012137 |  | 零星砌砖 | 1.名称、部位:新建隔墙 2.砖品种、规格、强度等级：MU10页岩砖、240mm×115mm×53mm 3.砂浆强度等级:M5水泥砂浆 | m3 | 1
分部小计
拆除工程
138 | 011601001138 |  | 拆除室内原有物品 | 1.室内原有物品拆除（除原有装饰墙面、天棚、地面地砖以及木地板以外部分）以及业主指定的需要拆除的部分 2.废弃料品种：建渣 3.运距：投标人综合考虑场内、场外的运距及建渣处置费用，（运输到校外） 4.其他：满足施工规范、设计及校方要求 | 项 | 1
本页小计
表-08
分部分项工程清单与计价表
工程名称： |  | 西华大学2017年人才房装修工程【建筑与装饰工程】 |  |  |  |  | 标段： |  |  | 第52页 共65页
序号 | 项目编码 |  | 项目名称 | 项目特征描述 | 计量 单位 | 工程量 |  | 金额（元）
[8 empty] | 综合单价 | 合价 |  | 其中
[11 empty] | 定额人工费 | 暂估价
139 | 011604002139 |  | 室内原有墙面、天棚铲除 | 1.拆除部位：铲除室内原有墙面乳胶漆、面砖、天棚乳胶漆等 2.废弃料品种：建渣 3.运距：投标人综合考虑场内、场外的运距及建渣处置费用，（运输到校外） 4.其他：满足施工规范、设计及校方要求 5.工程量按实结算 | m2 | 416.89
140 | 011605001140 |  | 室内原有地面面砖木地板铲除 | 1.拆除部位：铲除室内原有地面面砖、地面木地板等 2.废弃料品种：建渣 3.运距：投标人综合考虑场内、场外的运距及建渣处置费用，（运输到校外） 4.其他：满足施工规范、设计及校方要求 5.工程量按实结算 | m2 | 109.9
分部小计
分部小计
16栋103、207（2套户型）
门窗工程
本页小计
表-08
分部分项工程清单与计价表
工程名称： |  | 西华大学2017年人才房装修工程【建筑与装饰工程】 |  |  |  |  | 标段： |  |  | 第53页 共65页
序号 | 项目编码 |  | 项目名称 | 项目特征描述 | 计量 单位 | 工程量 |  | 金额（元）
[8 empty] | 综合单价 | 合价 |  | 其中
[11 empty] | 定额人工费 | 暂估价
141 | 010801001141 |  | 成品复合门 | 1.类型：成品实木门（带门套） 2.框截面尺寸：尺寸综合 3.厚度：满足设计及相关规范要求 4.五金材料：门碰、拉手、门锁、闭门器、顺序器等配件及五金等费用含在本项清单综合单价中 5.其他：满足施工规范、设计及校方要求 | 樘 | 8
142 | 010802001142 |  | 钛合金门 | 1.门代号及洞口尺寸 ：详现场实际情况 2.门框或扇外围尺寸 详现场实际情况 3.门框、扇材质 ：成品钛合金门 4.玻璃品种、厚度：6厚磨砂成品钢化玻璃 5.其他：满足施工规范、设计及校方要求 | 樘 | 2
本页小计
表-08
分部分项工程清单与计价表
工程名称： |  | 西华大学2017年人才房装修工程【建筑与装饰工程】 |  |  |  |  | 标段： |  |  | 第54页 共65页
序号 | 项目编码 |  | 项目名称 | 项目特征描述 | 计量 单位 | 工程量 |  | 金额（元）
[8 empty] | 综合单价 | 合价 |  | 其中
[11 empty] | 定额人工费 | 暂估价
143 | 010802004143 |  | 防盗门 | 1.门代号及洞口尺寸：现场为准 2.门框或扇外围尺寸：以现场实际情况为准 3.门框、扇材质：成品钢制门 4.综合单价包含拉手、猫眼等全部工作内容 5.其他：满足施工规范、设计及校方要求 | 樘 | 2
144 | 010807003144 |  | 铝合金百叶 | 1.窗代号及洞口尺寸 ：详现场实际情况 2.框、扇材质 ：铝合金百叶 3.其他：满足施工规范、设计及校方要求 | m2 | 2
145 | 010807004145 |  | 金属纱窗 | 1.窗代号及框的外围尺寸：综合 2.框材质：57*20*12mm铝合金边框、35*35*12铝合金轨道 3.窗纱材料品种、规格：网厚0.3mm网孔0.7mm不锈钢纱网 4.部位：室内窗及封阳台，以及业主指定部位 5.其他：满足施工规范、设计及校方要求 | m2 | 16.46
本页小计
表-08
分部分项工程清单与计价表
工程名称： |  | 西华大学2017年人才房装修工程【建筑与装饰工程】 |  |  |  |  | 标段： |  |  | 第55页 共65页
序号 | 项目编码 |  | 项目名称 | 项目特征描述 | 计量 单位 | 工程量 |  | 金额（元）
[8 empty] | 综合单价 | 合价 |  | 其中
[11 empty] | 定额人工费 | 暂估价
146 | 010807007146 |  | 铝合窗单层钢化玻璃 | 1.窗类型：综合 2.窗代号及洞口尺寸 ：综合 3.框、扇材质 ：铝合金 4.玻璃品种、厚度：6厚钢化玻璃，用于卫生间时需做成磨砂玻璃 5.部位：室内窗及封阳台，以及业主指定部位 6.其他：满足施工规范、设计及校方要求 | m2 | 32.92
分部小计
楼地面工程
147 | 011101006147 |  | 20mm厚M20干混砂浆地面找平 | 1.找平层厚度、砂浆配合比：20mm厚M20干混砂浆 2.部位：卧室、书房、客厅、餐厅、厨房、卫生间、阳台等 3.其他：满足施工规范、设计及校方要求 | m2 | 135.94
148 | 011102003148 |  | 300*300防滑地砖（厨房、卫生间） | 1.粘接层厚度、砂浆配合比 ：20厚M20干混砂浆粘接层 2.面层材料品种、规格、颜色 ：300*300防滑地砖 3.嵌缝材料种类：白水泥嵌缝 4.其他：满足施工规范、设计及校方要求 | m2 | 11.82
本页小计
表-08
分部分项工程清单与计价表
工程名称： |  | 西华大学2017年人才房装修工程【建筑与装饰工程】 |  |  |  |  | 标段： |  |  | 第56页 共65页
序号 | 项目编码 |  | 项目名称 | 项目特征描述 | 计量 单位 | 工程量 |  | 金额（元）
[8 empty] | 综合单价 | 合价 |  | 其中
[11 empty] | 定额人工费 | 暂估价
149 | 011102003149 |  | 600*600玻化地砖 | 1.粘接层厚度、砂浆配合比 ：20厚M20干混砂浆粘接层 2.面层材料品种、规格、颜色 ：600*600玻化地砖 3.嵌缝材料种类：白水泥嵌缝 4.其他：满足施工规范、设计及校方要求 | m2 | 124.13
150 | 011105003150 |  | 地砖踢脚线 | 1.踢脚线高度：120mm 2.底层厚度、砂浆配合比：15mm厚M20干混砂浆 3.粘结层厚度、材料种类：5mm纯水泥浆粘贴(42.5水泥中掺20%白乳胶) 4.面层材料品种、规格：5~10厚地砖面层,水泥浆擦缝 5.其他：满足施工规范、设计及校方要求 | m2 | 14.56
本页小计
表-08
分部分项工程清单与计价表
工程名称： |  | 西华大学2017年人才房装修工程【建筑与装饰工程】 |  |  |  |  | 标段： |  |  | 第57页 共65页
序号 | 项目编码 |  | 项目名称 | 项目特征描述 | 计量 单位 | 工程量 |  | 金额（元）
[8 empty] | 综合单价 | 合价 |  | 其中
[11 empty] | 定额人工费 | 暂估价
151 | 011108001151 |  | 门槛大理石 | 1.工程部位 ：门槛石 2.贴结合层厚度、材料种类 ：15厚M20干混砂浆粘接层 3.面层材料品种、规格、颜色 ：18厚大理石、颜色满足校方要求 4.勾缝材料种类 ：满足施工规范及校方要求 5.防护材料种类 ：满足施工规范及校方要求 6.酸洗、打蜡要求 ：满足施工规范及校方要求 7.其他：满足施工规范、设计及校方要求 | m2 | 2.2
152 | 010903001152 |  | 墙面防水（厨卫、阳台） | 1.卷材品种:聚乙烯400K丙纶复合防水卷材 2.卷材厚度、遍数、增强材料种类:满足设计规范要求 3.防水部位:卫生间、厨房、阳台等 4.防水做法:搭接层、加强层综合考虑 5.其他：满足施工规范、设计及校方要求 | m2 | 64.6
本页小计
表-08
分部分项工程清单与计价表
工程名称： |  | 西华大学2017年人才房装修工程【建筑与装饰工程】 |  |  |  |  | 标段： |  |  | 第58页 共65页
序号 | 项目编码 |  | 项目名称 | 项目特征描述 | 计量 单位 | 工程量 |  | 金额（元）
[8 empty] | 综合单价 | 合价 |  | 其中
[11 empty] | 定额人工费 | 暂估价
153 | 010904001153 |  | 楼（地）面防水（厨卫、阳台） | 1.卷材品种:聚乙烯400K丙纶复合防水卷材 2.卷材厚度、遍数、增强材料种类:满足设计规范要求 3.防水部位:卫生间、厨房、阳台等 4.防水做法:搭接层、加强层、翻遍综合考虑 5.其他：满足施工规范、设计及校方要求 | m2 | 29.38
154 | 011101006154 |  | 楼（地）面防水20mm厚M20干混砂浆保护层 | 1.保护层厚度、砂浆配合比：20mm厚M20干混砂浆 2.部位：卫生间、厨房、阳台等地面防水位置 3.其他：满足施工规范、设计及校方要求 | m2 | 29.38
155 | 011201004155 |  | 墙面防水20mm厚M20干混砂浆保护层 | 1.保护层厚度、砂浆配合比：20mm厚M20干混砂浆 2.部位：卫生间、厨房、阳台等墙面防水位置 3.其他：满足施工规范、设计及校方要求 | m2 | 64.6
分部小计
墙饰面工程
本页小计
表-08
分部分项工程清单与计价表
工程名称： |  | 西华大学2017年人才房装修工程【建筑与装饰工程】 |  |  |  |  | 标段： |  |  | 第59页 共65页
序号 | 项目编码 |  | 项目名称 | 项目特征描述 | 计量 单位 | 工程量 |  | 金额（元）
[8 empty] | 综合单价 | 合价 |  | 其中
[11 empty] | 定额人工费 | 暂估价
156 | 011201004156 |  | 20mm厚M20干混砂浆墙面找平层 | 1.找平层砂浆厚度、配合比：20mm厚M20干混砂浆 2.部位：厨房墙砖墙面、卫生间墙砖墙面、阳台设有防水卷材位置以及其他墙砖墙面 3.其他：满足施工规范、设计及校方要求 | m2 | 96.31
157 | 011204003157 |  | 300*300墙砖 | 1.结合层材料种类、厚度：20厚M15干混砂浆粘接层 2.面层材料品种、规格：300mm×300mm墙面面砖 3.其他：满足施工规范、设计及校方要求 | m2 | 57.63
158 | 011502001158 |  | 空门套 | 1.成品门套制作安装 2.其他：满足施工规范、设计及校方要求 | m | 13.2
159 | 011502002159 |  | 成品木质护角 | 1.成品木质护角：1200*65*65mm 2.部位：室内墙面阳角位置，以及校方指定位置 3.其他：满足施工规范、设计及校方要求 | 根 | 6
本页小计
表-08
分部分项工程清单与计价表
工程名称： |  | 西华大学2017年人才房装修工程【建筑与装饰工程】 |  |  |  |  | 标段： |  |  | 第60页 共65页
序号 | 项目编码 |  | 项目名称 | 项目特征描述 | 计量 单位 | 工程量 |  | 金额（元）
[8 empty] | 综合单价 | 合价 |  | 其中
[11 empty] | 定额人工费 | 暂估价
160 | 011505010160 |  | 镜面玻璃（洗手间） | 1.成品镜面玻璃 2.不锈钢边框或业主指定的其他边框 3.其他：满足施工规范、设计及校方要求 | m2 | 3.17
161 | 011406001161 |  | 墙面乳胶漆 | 1.基层类型：综合 2.腻子种类：成品腻子膏 3.刮腻子要求：清理基层，修补，砂纸打磨；满刮腻子一遍，找补两遍 4.油漆品种、刷漆遍数：乳胶漆底漆一遍，面漆两遍 5.其他：满足施工规范、设计及校方要求 6.部位：室内卧室、客厅、餐厅、书房以及业主指定部位等。 | m2 | 346.1
162 | 011108001162 |  | 窗台贴人造大理石板 | 1.面层材料品种、规格、颜色：18mm大理石、颜色满足校方要求 2.水泥浆擦缝，规格尺寸综合考虑 3.具体作法详设计图 4.其他：满足施工规范、设计及校方要求 | m2 | 3.74
分部小计
本页小计
表-08
分部分项工程清单与计价表
工程名称： |  | 西华大学2017年人才房装修工程【建筑与装饰工程】 |  |  |  |  | 标段： |  |  | 第61页 共65页
序号 | 项目编码 |  | 项目名称 | 项目特征描述 | 计量 单位 | 工程量 |  | 金额（元）
[8 empty] | 综合单价 | 合价 |  | 其中
[11 empty] | 定额人工费 | 暂估价
天棚工程
163 | 011302001163 |  | 300*300铝扣板吊顶（厨卫） | 1.吊顶形式：铝扣板，平面 2.龙骨材料种类、规格、中距：φ8钢筋吊杆、双向吊点、配套成品轻钢龙骨 3.面层材料品种、规格、品牌、颜色：300×300 铝合金扣板，厚度满足设计及规范要求 4.综合单价包含收边条阴角线，投标人自行考虑综合报价，中标后综合单价不做调整 5.其他：满足施工规范、设计及校方要求 | m2 | 11.53
164 | 011406001164 |  | 天棚乳胶漆 | 1.基层类型：综合 2.腻子种类：成品腻子膏 3.刮腻子要求：清理基层，修补，砂纸打磨；满刮腻子一遍，找补两遍 4.油漆品种、刷漆遍数：乳胶漆底漆一遍，面漆两遍 5.其他：满足施工规范、设计及校方要求 | m2 | 117.1
165 | 011502004165 |  | 天棚石膏装饰线 | 1.基层类型：综合 2.线条材料品种、规格、颜色：石膏线条 3.其他：满足施工规范、设计及校方要 | m | 162.07
本页小计
表-08
分部分项工程清单与计价表
工程名称： |  | 西华大学2017年人才房装修工程【建筑与装饰工程】 |  |  |  |  | 标段： |  |  | 第62页 共65页
序号 | 项目编码 |  | 项目名称 | 项目特征描述 | 计量 单位 | 工程量 |  | 金额（元）
[8 empty] | 综合单价 | 合价 |  | 其中
[11 empty] | 定额人工费 | 暂估价
分部小计
家具及其他
166 | 011501009166 |  | 厨房厨柜 | 1.类型：成品厨柜地柜 2.框截面尺寸：尺寸综合 3.厚度：满足设计及相关规范要求 4.五金材料：门碰、拉手、门锁、闭门器、顺序器等配件及五金等费用含在本项清单综合单价中 5.其他：满足施工规范、设计及校方要求 | m | 7.74
167 | 011501010167 |  | 厨房吊柜 | 1.类型：成品厨柜吊柜 2.框截面尺寸：尺寸综合 3.厚度：满足设计及相关规范要求 4.五金材料：门碰、拉手、门锁、闭门器、顺序器等配件及五金等费用含在本项清单综合单价中 5.其他：满足施工规范、设计及校方要求 | m | 4
本页小计
表-08
分部分项工程清单与计价表
工程名称： |  | 西华大学2017年人才房装修工程【建筑与装饰工程】 |  |  |  |  | 标段： |  |  | 第63页 共65页
序号 | 项目编码 |  | 项目名称 | 项目特征描述 | 计量 单位 | 工程量 |  | 金额（元）
[8 empty] | 综合单价 | 合价 |  | 其中
[11 empty] | 定额人工费 | 暂估价
168 | 010810001168 |  | 窗帘 | 1.同前期施工房间窗帘，施工前应准备好样品报业主，业主同意后方可施工 2.窗帘工程量按窗帘轨道长度计算 3.其他：满足施工规范、设计及校方要求 | m | 25.87
169 | 010810002169 |  | 窗帘盒 | 1.窗帘盒材质、规格：木质窗帘盒，规格型号由校方确定 2.其他：满足施工规范、设计及校方要求 | m | 25.87
170 | 011506003170 |  | 彩钢PVC雨篷 | 1.成品彩钢PVC雨篷 2.支架材料：不锈钢支架 3.基层：单层彩钢板 4.面层：PVC雨棚布 5.在不锈钢支架间制作晾衣杆，费用包含在综合单价中 6.其他：满足施工规范、设计及校方要求 | m2 | 16.72
171 | 011506003171 |  | 成品不锈钢防护栏 | 1.成品不锈钢防护栏制作、安装 2.不锈钢材质、壁厚：满足校方及施工规范要求 3.其他：满足施工规范、设计及校方要求 | m2 | 59.47
本页小计
表-08
分部分项工程清单与计价表
工程名称： |  | 西华大学2017年人才房装修工程【建筑与装饰工程】 |  |  |  |  | 标段： |  |  | 第64页 共65页
序号 | 项目编码 |  | 项目名称 | 项目特征描述 | 计量 单位 | 工程量 |  | 金额（元）
[8 empty] | 综合单价 | 合价 |  | 其中
[11 empty] | 定额人工费 | 暂估价
172 | 010401012172 |  | 零星砌砖 | 1.名称、部位:新建隔墙 2.砖品种、规格、强度等级：MU10页岩砖、240mm×115mm×53mm 3.砂浆强度等级:M5水泥砂浆 | m3 | 1
分部小计
拆除工程
173 | 011601001173 |  | 拆除室内原有物品 | 1.室内原有物品拆除（除原有装饰墙面、天棚、地面地砖以及木地板以外部分）以及业主指定的需要拆除的部分 2.废弃料品种：建渣 3.运距：投标人综合考虑场内、场外的运距及建渣处置费用，（运输到校外） 4.其他：满足施工规范、设计及校方要求 | 项 | 1
本页小计
表-08
分部分项工程清单与计价表
工程名称： |  | 西华大学2017年人才房装修工程【建筑与装饰工程】 |  |  |  |  | 标段： |  |  | 第65页 共65页
序号 | 项目编码 |  | 项目名称 | 项目特征描述 | 计量 单位 | 工程量 |  | 金额（元）
[8 empty] | 综合单价 | 合价 |  | 其中
[11 empty] | 定额人工费 | 暂估价
174 | 011604002174 |  | 室内原有墙面、天棚铲除 | 1.拆除部位：铲除室内原有墙面乳胶漆、面砖、天棚乳胶漆等 2.废弃料品种：建渣 3.运距：投标人综合考虑场内、场外的运距及建渣处置费用，（运输到校外） 4.其他：满足施工规范、设计及校方要求 5.工程量按实结算 | m2 | 520.84
175 | 011605001175 |  | 室内原有地面面砖木地板铲除 | 1.拆除部位：铲除室内原有地面面砖、地面木地板等 2.废弃料品种：建渣 3.运距：投标人综合考虑场内、场外的运距及建渣处置费用，（运输到校外） 4.其他：满足施工规范、设计及校方要求 5.工程量按实结算 | m2 | 135.94
分部小计
分部小计
本页小计
合 计
表-08

## F.1.2 单价措施项目清单计价表(表-08)【建筑与装饰工~
单价措施项目清单与计价表
工程名称： |  | 西华大学2017年人才房装修工程【建筑与装饰工程】 |  |  |  |  | 标段： |  |  | 第1页共1页
序号 | 项目编码 |  | 项目名称 | 项目特征描述 | 计量 单位 | 工程量 |  | 金额（元）
[8 empty] | 综合单价 | 合价 |  | 其中
[11 empty] | 定额人工费 | 暂估价
垂直运输
1 | 011703001001 |  | 垂直运输 | 1.建筑物建筑类型及结构形式：综合 2.建筑物檐口高度、层数：综合 | 项 | 1
小计
本页小计
合 计
表-08

## F.4 总价措施项目清单计价表(表-11)【建筑与装饰工程】
总价措施项目清单计价表
工程名称： | 西华大学2017年人才房装修工程【建筑与装饰工程】 |  |  | 标段： |  |  | 第1页 共1页
序号 | 项目编码 | 项目名称 | 计算基础 | 费率 （%） | 金额 （元） | 调整费率 (%) | 调整后 金额(元) | 备注
1 | 011707001001 | 安全文明施工
1.1 | ① | 环境保护 | 分部分项定额人工费+单价措施定额人工费 | 0.42
1.2 | ② | 文明施工 | 分部分项定额人工费+单价措施定额人工费 | 2.02
1.3 | ③ | 安全施工 | 分部分项定额人工费+单价措施定额人工费 | 3.54
1.4 | ④ | 临时设施 | 分部分项定额人工费+单价措施定额人工费 | 4.78
2 | 011707002001 | 夜间施工
3 | 011707003001 | 非夜间施工照明
4 | 011707004001 | 二次搬运
5 | 011707005001 | 冬雨季施工
6 | 011707006001 | 地上、地下设施、建筑物的临时保护设施
7 | 011707007001 | 已完工程及设备保护
8 | 011707008001 | 工程定位复测费
9 | 自编项目 | 室内空气检测
合计
注：按施工方案计算的措施费，若无“计算基础”和“费率”的数值，也可只填“金额”数值，但应在备注栏说明施工方案出处或计算方法。用于投标报价时，“调整费率”及“调整后的金额”无需填写。
表-11

## G.1 其他项目清单计价汇总表(表-12)-带金额【建筑与装~
其他项目清单与计价汇总表
工程名称： | 西华大学2017年人才房装修工程【建筑与装饰工程】 | 标段： |  | 第1页 共1页
序号 | 项 目 名 称 | 金额(元) | 结算金额（元） | 备注
1 | 暂列金额 | 59146.83 |  | 明细详见表-12-1
2 | 暂估价
2.1 | 材料(工程设备)暂估价/结算价 | - |  | 明细详见表-12-2
2.2 | 专业工程暂估价/结算价 |  |  | 明细详见表-12-3
3 | 计日工 |  |  | 明细详见表-12-4
4 | 总承包服务费 |  |  | 明细详见表-12-5
合 计 |  | 59146.83 | - | -
注：材料（工程设备）暂估单价进入清单项目综合单价，此处不汇总。 表-12

## G.2 暂列金额明细表(表-12-1)【建筑与装饰工程】
暂列金额明细表
工程名称： | 西华大学2017年人才房装修工程【建筑与装饰工程】 | 标段： |  |  | 第1页 共1页
序号 | 项目名称 |  | 计量单位 | 暂定金额(元) | 备注
1 | 暂列金额 |  | 项 | 59146.83
合 计 |  |  |  | 59146.83 | -
注：此表由招标人填写，如不能详列，也可只列暂定金额总额，投标人应将上述暂列金额计入投标总价中。 表-12-1

## H 规费、税金项目清单计价表(表-13-1)一般计税(带费率~
规费、税金项目计价表
（适用于一般计税方法）
工程名称： | 西华大学2017年人才房装修工程【建筑与装饰工程】 |  | 标段： |  | 第1页 共1页
序号 | 项目名称 | 计算基础 | 计算基数 | 计算费率（%） | 金额(元)
1 | 规费 | 分部分项清单定额人工费+单价措施项目清单定额人工费
1.1 | 社会保险费 | 分部分项清单定额人工费+单价措施项目清单定额人工费
(1) | 养老保险费 | 分部分项清单定额人工费+单价措施项目清单定额人工费 |  | 7.5
(2) | 失业保险费 | 分部分项清单定额人工费+单价措施项目清单定额人工费 |  | 0.6
(3) | 医疗保险费 | 分部分项清单定额人工费+单价措施项目清单定额人工费 |  | 2.7
(4) | 工伤保险费 | 分部分项清单定额人工费+单价措施项目清单定额人工费 |  | 0.7
(5) | 生育保险费 | 分部分项清单定额人工费+单价措施项目清单定额人工费 |  | 0.2
1.2 | 住房公积金 | 分部分项清单定额人工费+单价措施项目清单定额人工费 |  | 3.3
1.3 | 工程排污费 | 按工程所在地环境保护部门收取标准，按实计入
2 | 销项增值税额 | 分部分项工程费+措施项目费+其他项目费+规费+创优质工程奖补偿奖励费-按规定不计税的工程设备金额-甲供材料（设备）设备费 |  | 11
合 计
表-13-1

## L.2 承包人提供主要材料和工程设备一览表(表-21)【建筑~
承包人提供主要材料和工程设备一览表 （适用造价信息差额调整法）
工程名称： | 西华大学2017年人才房装修工程【建筑与装饰工程】 |  |  |  | 标段： |  |  | 第1页 共3页
序号 | 名称、规格、型号 | 单位 | 数量 | 风险系数(%) |  | 基准单价(元) | 投标单价(元) | 发承包人确认单价(元) | 备注
1 | 干混地面砂浆 M20 | t | 51.569 |  |  | 346.83
2 | 水 | m3 | 56.835 |  |  | 4.30
3 | 其他材料费 | 元 | 2263.811 |  |  | 1.00
4 | 300*300防滑地砖 | m2 | 67.036 |  |  | 39.00
5 | 白水泥 | kg | 111.317 |  |  | 0.566
6 | 矿物颜料 | kg | 0.89 |  |  | 5.50
7 | 锯材 综合 | m3 | 0.156 |  |  | 1500.97
8 | 铝合金百叶窗 | m2 | 9.6 |  |  | 143.00
9 | 膨胀螺栓(金属胀锚螺栓) M8×80 | 套 | 56.8 |  |  | 0.55
10 | 加工铁件 | kg | 15.384 |  |  | 5.00
11 | 装配式U型轻钢龙骨 | m2 | 65.382 |  |  | 10.00
12 | 型钢 综合 | kg | 25.64 |  |  | 3.00
13 | 膨胀螺栓 | 套 | 332.992 |  |  | 0.50
14 | 合页 | 只 | 111.748 |  |  | 1.50
15 | 膨胀螺栓 M8 | 套 | 455.588 |  |  | 0.50
16 | 钛合金门 | m2 | 13.885 |  |  | 390.00
17 | 膨胀螺栓(金属胀锚螺栓) M8×75 | 套 | 1101.492 |  |  | 0.55
18 | 镀锌螺钉 带垫 | 个 | 84.096 |  |  | 0.05
19 | 钢防盗门 | m2 | 16.258 |  |  | 450.00
注：1.此表由招标人填写除“投标单价”栏的内容，投标人在投标时自主确定投标单价。 2.招标人应优先采用工程造价管理机构发布的单价作为基准单价，未发布的，通过市场调查确定其基准单价。 表-21
承包人提供主要材料和工程设备一览表 （适用造价信息差额调整法）
工程名称： | 西华大学2017年人才房装修工程【建筑与装饰工程】 |  |  |  | 标段： |  |  | 第2页 共3页
序号 | 名称、规格、型号 | 单位 | 数量 | 风险系数(%) |  | 基准单价(元) | 投标单价(元) | 发承包人确认单价(元) | 备注
20 | 铝合金纱窗扇 | m2 | 95.8 |  |  | 150.00
21 | 600×600玻化地砖 | m2 | 559.652 |  |  | 65.00
22 | 大理石板 厚18mm | m2 | 30.589 |  |  | 210.00
23 | 300*300墙砖 | m2 | 316.056 |  |  | 40.00
24 | 干混抹灰砂浆 M20 | t | 28.66 |  |  | 328.37
25 | 小铝条 宽17 | m | 154.809 |  |  | 4.00
26 | 铝合金推拉窗(6mm厚钢化玻璃） | m2 | 182.038 |  |  | 290.00
27 | 聚乙烯400K丙纶复合防水卷材 | m2 | 591.103 |  |  | 12.00
28 | CSPE 嵌缝油膏 330ml | 支 | 156.04 |  |  | 1.20
29 | 聚氨酯甲:乙(1:1.5) | kg | 246.538 |  |  | 5.60
30 | 成品门套 | m | 46.512 |  |  | 73.00
31 | 成品窗套 | m | 46.512 |  |  | 68.00
32 | 成品木质护角 1200*65*65mm | m | 30.528 |  |  | 12.00
33 | 胶合板 3mm | m2 | 16.634 |  |  | 10.00
34 | 成品腻子膏一般型(Y) | kg | 4093.6 |  |  | 1.50
35 | 乳胶漆底漆 | kg | 277.752 |  |  | 14.00
36 | 乳胶漆面漆 | kg | 722.52 |  |  | 16.00
37 | 水泥 32.5 | kg | 209.244 |  |  | 0.36
38 | 中砂 | m3 | 0.451 |  |  | 153.50
注：1.此表由招标人填写除“投标单价”栏的内容，投标人在投标时自主确定投标单价。 2.招标人应优先采用工程造价管理机构发布的单价作为基准单价，未发布的，通过市场调查确定其基准单价。 表-21
承包人提供主要材料和工程设备一览表 （适用造价信息差额调整法）
工程名称： | 西华大学2017年人才房装修工程【建筑与装饰工程】 |  |  |  | 标段： |  |  | 第3页 共3页
序号 | 名称、规格、型号 | 单位 | 数量 | 风险系数(%) |  | 基准单价(元) | 投标单价(元) | 发承包人确认单价(元) | 备注
39 | 硬木窗帘盒 | m | 135.9 |  |  | 40.00
40 | 石膏装饰条 80mm | m | 774.69 |  |  | 8.00
41 | 干混抹灰砂浆 M15 | t | 5.958 |  |  | 341.00
42 | 成品实木门（带门套） | m2 | 61.4 |  |  | 390.00
43 | 地砖踢脚板 | m2 | 66.402 |  |  | 45.00
44 | 成品镜面 车边 | m2 | 18.692 |  |  | 65.00
45 | 金属角线 30×12×2 | m | 54.41 |  |  | 3.00
46 | 铝合金扣板 300*300 0.6厚 | m2 | 65.382 |  |  | 55.00
47 | 焊条 综合 | kg | 17.32 |  |  | 5.50
48 | 成品不锈钢防护栏 | m2 | 433 |  |  | 125.00
49 | 彩钢PVC雨篷 | m | 143.85 |  |  | 115.00
50 | 标准砖 | 千匹 | 2.76 |  |  | 529.47
51 | 干混砌筑砂浆 M5 | t | 1.834 |  |  | 300.19
注：1.此表由招标人填写除“投标单价”栏的内容，投标人在投标时自主确定投标单价。 2.招标人应优先采用工程造价管理机构发布的单价作为基准单价，未发布的，通过市场调查确定其基准单价。 表-21

## F.1.1 分部分项工程清单计价表(表-08)【安装工程】
分部分项工程清单与计价表
工程名称： |  | 西华大学2017年人才房装修工程【安装工程】 |  |  |  |  | 标段： |  |  | 第1页 共35页
序号 | 项目编码 |  | 项目名称 | 项目特征描述 | 计量 单位 | 工程量 |  | 金额（元）
[8 empty] | 综合单价 | 合价 |  | 其中
[11 empty] | 定额人工费 | 暂估价
12栋101、104、302（3套户型）
1 | 030404017001 |  | 户配电箱 | 1.名称：户配电箱 2.型号、规格：350*200 3.安装方式：暗装 | 台 | 3
2 | 030502004002 |  | 单口信息插座 | 1.名称：单口信息插座 2.安装方式：嵌墙暗装,安装高度综合考虑 | 个 | 6
3 | 030502012003 |  | 电视插座 | 1.名称：电视插座 2.安装方式：嵌墙暗装,安装高度综合考虑 | 个 | 6
4 | 030404035004 |  | 单相五孔插座 250V 10A | 1.名称：单相五孔插座 2.规格、型号：250V 10A 3.安装方式：嵌墙暗装,安装高度综合考虑 | 个 | 75
5 | 030404035005 |  | 空调插座 250V 16A | 1.名称：空调插座 2.规格、型号：250V 10A 3.安装方式：嵌墙暗装,安装高度综合考虑 | 个 | 9
6 | 030404034006 |  | 单联单控开关 250V 10A | 1.名称：单联单控开关 2.规格、型号：250V 10A 3.安装方式：嵌墙暗装,安装高度综合考虑 | 个 | 12
7 | 030404034007 |  | 双联单控开关 250V 10A | 1.名称：双联单控开关 2.规格、型号：250V 10A 3.安装方式：嵌墙暗装,安装高度综合考虑 | 个 | 9
本页小计
表-08
分部分项工程清单与计价表
工程名称： |  | 西华大学2017年人才房装修工程【安装工程】 |  |  |  |  | 标段： |  |  | 第2页 共35页
序号 | 项目编码 |  | 项目名称 | 项目特征描述 | 计量 单位 | 工程量 |  | 金额（元）
[8 empty] | 综合单价 | 合价 |  | 其中
[11 empty] | 定额人工费 | 暂估价
8 | 030404034008 |  | 三联单控开关 250V 10A | 1.名称：三联单控开关 2.规格、型号：250V 10A 3.安装方式：嵌墙暗装,安装高度综合考虑 | 个 | 6
9 | 030412001009 |  | 镜前灯 MX-100 | 1.名称：镜前灯 2.型号：MX-100 3.安装高度：综合考虑，满足使用要求 | 套 | 3
10 | 030412001010 |  | 吸顶灯 Φ300 | 1.名称：吸顶灯 2.型号、规格：Φ300 3.安装形式及高度：吸顶安装 | 套 | 30
11 | 030411006011 |  | 接线盒 | 1.名称:接线盒 2.材质：塑料 3.安装形式：暗装 | 个 | 246
12 | 030413002012 |  | 电气暗埋管剔槽 | 1.名称：电气暗埋管剔槽 2.规格：综合考虑 | m | 631.66
13 | 030411001013 |  | 电气配管 PC20 | 1.名称:电气配管 2.材质、规格：刚性阻燃管 PC20 3.配置形式：综合考虑 | m | 631.66
14 | 030411004014 |  | 配线 BV-16mm2 | 1.名称：电气配线 2.型号、规格：BV-6mm2 3.材质：铜芯 4.配线部位：综合考虑 5.双色线价差综合考虑在单价中 | m | 115
本页小计
表-08
分部分项工程清单与计价表
工程名称： |  | 西华大学2017年人才房装修工程【安装工程】 |  |  |  |  | 标段： |  |  | 第3页 共35页
序号 | 项目编码 |  | 项目名称 | 项目特征描述 | 计量 单位 | 工程量 |  | 金额（元）
[8 empty] | 综合单价 | 合价 |  | 其中
[11 empty] | 定额人工费 | 暂估价
15 | 030411004015 |  | 配线 BV-2.5mm2 | 1.名称：电气配线 2.型号、规格：BV-2.5mm2 3.材质：铜芯 4.配线部位：综合考虑 5.双色线价差综合考虑在单价中 | m | 1494.75
16 | 030411004016 |  | 配线 BV-4mm2 | 1.名称：电气配线 2.型号、规格：BV-4mm2 3.材质：铜芯 4.配线部位：综合考虑 5.双色线价差综合考虑在单价中 | m | 420.21
17 | 030505005017 |  | 电视线 SYWV-75-5 | 1.名称：电视线 2.规格：SYWV-75-5 3.敷设方式：管内穿线 | m | 76.91
18 | 030502007018 |  | 网络线 UTP CAT6 | 1.名称：网络线 2.规格：UTP CAT6 3.敷设方式：管内穿线 | m | 115.43
19 | 031001006019 |  | U-PVC排水管 DN100 | 1.安装部位:室内 2.输送介质:排水 3.材质:PVC-U排水管 4.型号、规格:DN100 5.连接方式：粘接连接 | m | 23.18
本页小计
表-08
分部分项工程清单与计价表
工程名称： |  | 西华大学2017年人才房装修工程【安装工程】 |  |  |  |  | 标段： |  |  | 第4页 共35页
序号 | 项目编码 |  | 项目名称 | 项目特征描述 | 计量 单位 | 工程量 |  | 金额（元）
[8 empty] | 综合单价 | 合价 |  | 其中
[11 empty] | 定额人工费 | 暂估价
20 | 031001006020 |  | U-PVC排水管 DN50 | 1.安装部位:室内 2.输送介质:排水 3.材质:PVC-U排水管 4.型号、规格:DN50 5.连接方式：粘接连接 | m | 9
21 | 031001006021 |  | PP-R塑料管 DN25 | 1.安装部位:室内 2.输送介质:给水 3.材质:PP-R塑料管 4.型号、规格:DN25 5.连接方式：热熔连接 | m | 12
22 | 031001006022 |  | PP-R塑料管 DN20 | 1.安装部位:室内 2.输送介质:给水 3.材质:PP-R塑料管 4.型号、规格:DN20 5.连接方式：热熔连接 | m | 82.55
23 | 031004014023 |  | 阻火圈 DN100 | 1.名称：阻火圈 DN100 | 个 | 3
24 | 030412001024 |  | 浴霸 | 1.名称：浴霸 2.型号：300*600 | 套 | 3
25 | 031004006025 |  | 蹲式大便器 | 1.名称:蹲式大便器 2.材质:陶瓷 3.组装方式:成套 4.附件:含完成该项目的所有配件 | 组 | 3
本页小计
表-08
分部分项工程清单与计价表
工程名称： |  | 西华大学2017年人才房装修工程【安装工程】 |  |  |  |  | 标段： |  |  | 第5页 共35页
序号 | 项目编码 |  | 项目名称 | 项目特征描述 | 计量 单位 | 工程量 |  | 金额（元）
[8 empty] | 综合单价 | 合价 |  | 其中
[11 empty] | 定额人工费 | 暂估价
26 | 031004003026 |  | 洗手盆 | 1.名称:洗脸盆 2.材质:陶瓷 3.组装方式:成套 4.附件:含完成该项目的所有配件 | 组 | 3
27 | 031004004027 |  | 单口洗涤盆 | 1.名称:单口洗涤盆 2.材质:不锈钢 3.组装方式:成套 4.附件:含完成该项目的所有配件 | 组 | 3
28 | 031004014028 |  | 淋浴花洒 | 1.名称：淋浴花洒带吸盘 2.材质：不锈钢 | 个 | 3
29 | 031004008029 |  | 毛巾杆 | 1.名称：毛巾杆 2.材质：不锈钢 | 组 | 3
30 | 031004008030 |  | 浴巾架 | 1.名称：浴巾架 2.材质：不锈钢 | 组 | 3
31 | 031004008031 |  | 厕纸架 | 1.名称：厕纸架 2.材质：不锈钢 | 组 | 3
32 | 031004008032 |  | 马桶刷架 | 1.名称：马桶刷架 2.材质：不锈钢 | 组 | 3
33 | 031001006033 |  | 拆除PP-R塑料管 DN20 | 1.名称：拆除PP-R塑料管 DN20 | m | 82.55
34 | 031001006034 |  | 拆除U-PVC排水管 DN100 | 1.名称：拆除U-PVC排水管 DN100 | m | 23.18
本页小计
表-08
分部分项工程清单与计价表
工程名称： |  | 西华大学2017年人才房装修工程【安装工程】 |  |  |  |  | 标段： |  |  | 第6页 共35页
序号 | 项目编码 |  | 项目名称 | 项目特征描述 | 计量 单位 | 工程量 |  | 金额（元）
[8 empty] | 综合单价 | 合价 |  | 其中
[11 empty] | 定额人工费 | 暂估价
35 | 031004006035 |  | 拆除大便器 | 1.名称：拆除大便器 2.拆除类型综合考虑，含配件拆除 3.含拆除后的建渣外运，运距综合考虑 | 组 | 3
36 | 031004004036 |  | 拆除洗涤盆 | 1.名称：拆除洗涤盆 2.拆除类型综合考虑，含配件拆除 3.含拆除后的建渣外运，运距综合考虑 | 组 | 3
37 | 030411001037 |  | 拆除室内电气设备 | 1.名称：拆除室内电气设备 2.含室内原有开关箱、灯具、开关、插座、线管、电线、电缆等电气设施的拆除 3.含拆除后的建渣外运，运距综合考虑 | 项 | 1
38 | 010101003038 |  | 挖填管沟土方 | 1.土壤类别：综合考虑 2.挖土深度：综合考虑 3.弃土运距：外运至校外，运距综合考虑 | m3 | 6
本页小计
表-08
分部分项工程清单与计价表
工程名称： |  | 西华大学2017年人才房装修工程【安装工程】 |  |  |  |  | 标段： |  |  | 第7页 共35页
序号 | 项目编码 |  | 项目名称 | 项目特征描述 | 计量 单位 | 工程量 |  | 金额（元）
[8 empty] | 综合单价 | 合价 |  | 其中
[11 empty] | 定额人工费 | 暂估价
39 | 031004008039 |  | 热水器 10L | 1.名称：热水器 10L 2.规格、类型：详厂商产品说明 3.组装形式 ：详厂商产品说明 4.附件名称、数量：含安装配件等工作内容 5.安装前必须材料送样，款式、颜色由业主确定，方可实施 | 组 | 3
40 | 031007006040 |  | 燃气灶具 | 1.名称：燃气灶具 2.规格、类型：详厂商产品说明 3.组装形式 ：详厂商产品说明 4.附件名称、数量：含安装配件等工作内容 5.安装前必须材料送样，款式、颜色由业主确定，方可实施 | 台 | 3
41 | 031007006041 |  | 抽油烟机 （含排烟管） | 1.名称：抽油烟机 （含排烟管） 2.规格、类型：详厂商产品说明 3.组装形式 ：详厂商产品说明 4.附件名称、数量：含安装配件等工作内容 5.安装前必须材料送样，款式、颜色由业主确定，方可实施 | 台 | 3
分部小计
本页小计
表-08
分部分项工程清单与计价表
工程名称： |  | 西华大学2017年人才房装修工程【安装工程】 |  |  |  |  | 标段： |  |  | 第8页 共35页
序号 | 项目编码 |  | 项目名称 | 项目特征描述 | 计量 单位 | 工程量 |  | 金额（元）
[8 empty] | 综合单价 | 合价 |  | 其中
[11 empty] | 定额人工费 | 暂估价
13栋403(1套户型）
42 | 030404017042 |  | 户配电箱 | 1.名称：户配电箱 2.型号、规格：350*200 3.安装方式：暗装 | 台 | 1
43 | 030502004043 |  | 单口信息插座 | 1.名称：单口信息插座 2.安装方式：嵌墙暗装,安装高度综合考虑 | 个 | 2
44 | 030502012044 |  | 电视插座 | 1.名称：电视插座 2.安装方式：嵌墙暗装,安装高度综合考虑 | 个 | 2
45 | 030404035045 |  | 单相五孔插座 250V 10A | 1.名称：单相五孔插座 2.规格、型号：250V 10A 3.安装方式：嵌墙暗装,安装高度综合考虑 | 个 | 25
46 | 030404035046 |  | 空调插座 250V 16A | 1.名称：空调插座 2.规格、型号：250V 16A 3.安装方式：嵌墙暗装,安装高度综合考虑 | 个 | 3
47 | 030404034047 |  | 单联单控开关 250V 10A | 1.名称：单联单控开关 2.规格、型号：250V 10A 3.安装方式：嵌墙暗装,安装高度综合考虑 | 个 | 4
48 | 030404034048 |  | 双联单控开关 250V 10A | 1.名称：双联单控开关 2.规格、型号：250V 10A 3.安装方式：嵌墙暗装,安装高度综合考虑 | 个 | 3
本页小计
表-08
分部分项工程清单与计价表
工程名称： |  | 西华大学2017年人才房装修工程【安装工程】 |  |  |  |  | 标段： |  |  | 第9页 共35页
序号 | 项目编码 |  | 项目名称 | 项目特征描述 | 计量 单位 | 工程量 |  | 金额（元）
[8 empty] | 综合单价 | 合价 |  | 其中
[11 empty] | 定额人工费 | 暂估价
49 | 030404034049 |  | 三联单控开关 250V 10A | 1.名称：三联单控开关 2.规格、型号：250V 10A 3.安装方式：嵌墙暗装,安装高度综合考虑 | 个 | 2
50 | 030412001050 |  | 镜前灯 MX-100 | 1.名称：镜前灯 2.型号：MX-100 3.安装高度：综合考虑，满足使用要求 | 套 | 1
51 | 030412001051 |  | 吸顶灯 Φ300 | 1.名称：吸顶灯 2.型号、规格：Φ300 3.安装形式及高度：吸顶安装 | 套 | 10
52 | 030411006052 |  | 接线盒 | 1.名称:接线盒 2.材质：塑料 3.安装形式：暗装 | 个 | 82
53 | 030413002053 |  | 电气暗埋管剔槽 | 1.名称：电气暗埋管剔槽 2.规格：综合考虑 | m | 210.55
54 | 030411001054 |  | 电气配管 PC20 | 1.名称:电气配管 2.材质、规格：刚性阻燃管 PC20 3.配置形式：综合考虑 | m | 210.55
55 | 030411004055 |  | 配线 BV-16mm2 | 1.名称：电气配线 2.型号、规格：BV-6mm2 3.材质：铜芯 4.配线部位：综合考虑 5.双色线价差综合考虑在单价中 | m | 30
本页小计
表-08
分部分项工程清单与计价表
工程名称： |  | 西华大学2017年人才房装修工程【安装工程】 |  |  |  |  | 标段： |  |  | 第10页 共35页
序号 | 项目编码 |  | 项目名称 | 项目特征描述 | 计量 单位 | 工程量 |  | 金额（元）
[8 empty] | 综合单价 | 合价 |  | 其中
[11 empty] | 定额人工费 | 暂估价
56 | 030411004056 |  | 配线 BV-2.5mm2 | 1.名称：电气配线 2.型号、规格：BV-2.5mm2 3.材质：铜芯 4.配线部位：综合考虑 5.双色线价差综合考虑在单价中 | m | 498.25
57 | 030411004057 |  | 配线 BV-4mm2 | 1.名称：电气配线 2.型号、规格：BV-4mm2 3.材质：铜芯 4.配线部位：综合考虑 5.双色线价差综合考虑在单价中 | m | 140.07
58 | 030505005058 |  | 电视线 SYWV-75-5 | 1.名称：电视线 2.规格：SYWV-75-5 3.敷设方式：管内穿线 | m | 25.63
59 | 030502007059 |  | 网络线 UTP CAT6 | 1.名称：网络线 2.规格：UTP CAT6 3.敷设方式：管内穿线 | m | 38.47
60 | 031001006060 |  | U-PVC排水管 DN100 | 1.安装部位:室内 2.输送介质:排水 3.材质:PVC-U排水管 4.型号、规格:DN100 5.连接方式：粘接连接 | m | 7.72
本页小计
表-08
分部分项工程清单与计价表
工程名称： |  | 西华大学2017年人才房装修工程【安装工程】 |  |  |  |  | 标段： |  |  | 第11页 共35页
序号 | 项目编码 |  | 项目名称 | 项目特征描述 | 计量 单位 | 工程量 |  | 金额（元）
[8 empty] | 综合单价 | 合价 |  | 其中
[11 empty] | 定额人工费 | 暂估价
61 | 031001006061 |  | U-PVC排水管 DN50 | 1.安装部位:室内 2.输送介质:排水 3.材质:PVC-U排水管 4.型号、规格:DN50 5.连接方式：粘接连接 | m | 3
62 | 031001006062 |  | PP-R塑料管 DN25 | 1.安装部位:室内 2.输送介质:给水 3.材质:PP-R塑料管 4.型号、规格:DN25 5.连接方式：热熔连接 | m | 4
63 | 031001006063 |  | PP-R塑料管 DN20 | 1.安装部位:室内 2.输送介质:给水 3.材质:PP-R塑料管 4.型号、规格:DN20 5.连接方式：热熔连接 | m | 27.51
64 | 031004014064 |  | 阻火圈 DN100 | 1.名称：阻火圈 DN100 | 个 | 1
65 | 030412001065 |  | 浴霸 | 1.名称：浴霸 2.型号：300*600 | 套 | 1
66 | 031004006066 |  | 蹲式大便器 | 1.名称:蹲式大便器 2.材质:陶瓷 3.组装方式:成套 4.附件:含完成该项目的所有配件 | 组 | 1
本页小计
表-08
分部分项工程清单与计价表
工程名称： |  | 西华大学2017年人才房装修工程【安装工程】 |  |  |  |  | 标段： |  |  | 第12页 共35页
序号 | 项目编码 |  | 项目名称 | 项目特征描述 | 计量 单位 | 工程量 |  | 金额（元）
[8 empty] | 综合单价 | 合价 |  | 其中
[11 empty] | 定额人工费 | 暂估价
67 | 031004003067 |  | 洗手盆 | 1.名称:洗脸盆 2.材质:陶瓷 3.组装方式:成套 4.附件:含完成该项目的所有配件 | 组 | 1
68 | 031004004068 |  | 洗涤盆 | 1.名称:洗涤盆 2.材质:不锈钢 3.组装方式:成套 4.附件:含完成该项目的所有配件 | 组 | 1
69 | 031004014069 |  | 淋浴花洒 | 1.名称：淋浴花洒 2.材质：不锈钢 | 个 | 1
70 | 031004008070 |  | 毛巾杆 | 1.名称：毛巾杆 2.材质：不锈钢 | 组 | 1
71 | 031004008071 |  | 浴巾架 | 1.名称：浴巾架 2.材质：不锈钢 | 组 | 1
72 | 031004008072 |  | 厕纸架 | 1.名称：厕纸架 2.材质：不锈钢 | 组 | 1
73 | 031004008073 |  | 马桶刷架 | 1.名称：马桶刷架 2.材质：不锈钢 | 组 | 1
74 | 031001006074 |  | 拆除PP-R塑料管 DN20 | 1.名称：拆除PP-R塑料管 DN20 | m | 27.51
75 | 031001006075 |  | 拆除U-PVC排水管 DN100 | 1.名称：拆除U-PVC排水管 DN100 | m | 7.72
本页小计
表-08
分部分项工程清单与计价表
工程名称： |  | 西华大学2017年人才房装修工程【安装工程】 |  |  |  |  | 标段： |  |  | 第13页 共35页
序号 | 项目编码 |  | 项目名称 | 项目特征描述 | 计量 单位 | 工程量 |  | 金额（元）
[8 empty] | 综合单价 | 合价 |  | 其中
[11 empty] | 定额人工费 | 暂估价
76 | 031004006076 |  | 拆除大便器 | 1.名称：拆除大便器 2.拆除类型综合考虑，含配件拆除 3.含拆除后的建渣外运，运距综合考虑 | 组 | 1
77 | 031004004077 |  | 拆除洗涤盆 | 1.名称：拆除洗涤盆 2.拆除类型综合考虑，含配件拆除 3.含拆除后的建渣外运，运距综合考虑 | 组 | 1
78 | 030411001078 |  | 拆除室内电气设备 | 1.名称：拆除室内电气设备 2.含室内原有开关箱、灯具、开关、插座、线管、电线、电缆等电气设施的拆除 3.含拆除后的建渣外运，运距综合考虑 | 项 | 1
79 | 031004008079 |  | 热水器 10L | 1.名称：热水器 10L 2.规格、类型：详厂商产品说明 3.组装形式 ：详厂商产品说明 4.附件名称、数量：含安装配件等工作内容 5.安装前必须材料送样，款式、颜色由业主确定，方可实施 | 组 | 1
本页小计
表-08
分部分项工程清单与计价表
工程名称： |  | 西华大学2017年人才房装修工程【安装工程】 |  |  |  |  | 标段： |  |  | 第14页 共35页
序号 | 项目编码 |  | 项目名称 | 项目特征描述 | 计量 单位 | 工程量 |  | 金额（元）
[8 empty] | 综合单价 | 合价 |  | 其中
[11 empty] | 定额人工费 | 暂估价
80 | 031007006080 |  | 燃气灶具 | 1.名称：燃气灶具 2.规格、类型：详厂商产品说明 3.组装形式 ：详厂商产品说明 4.附件名称、数量：含安装配件等工作内容 5.安装前必须材料送样，款式、颜色由业主确定，方可实施 | 台 | 1
81 | 031007006081 |  | 抽油烟机（含排烟管） | 1.名称：抽油烟机（含排烟管） 2.规格、类型：详厂商产品说明 3.组装形式 ：详厂商产品说明 4.附件名称、数量：含安装配件等工作内容 5.安装前必须材料送样，款式、颜色由业主确定，方可实施 | 台 | 1
分部小计
14栋404、510（2套户型）
82 | 030502004082 |  | 单口信息插座 | 1.名称：单口信息插座 2.安装方式：嵌墙暗装,安装高度综合考虑 | 个 | 6
83 | 030502012083 |  | 电视插座 | 1.名称：电视插座 2.安装方式：嵌墙暗装,安装高度综合考虑 | 个 | 4
本页小计
表-08
分部分项工程清单与计价表
工程名称： |  | 西华大学2017年人才房装修工程【安装工程】 |  |  |  |  | 标段： |  |  | 第15页 共35页
序号 | 项目编码 |  | 项目名称 | 项目特征描述 | 计量 单位 | 工程量 |  | 金额（元）
[8 empty] | 综合单价 | 合价 |  | 其中
[11 empty] | 定额人工费 | 暂估价
84 | 030404035084 |  | 单相五孔插座 250V 10A | 1.名称：单相五孔插座 2.规格、型号：250V 10A 3.安装方式：嵌墙暗装,安装高度综合考虑 | 个 | 42
85 | 030404035085 |  | 空调插座 250V 16A | 1.名称：空调插座 2.规格、型号：250V 16A 3.安装方式：嵌墙暗装,安装高度综合考虑 | 个 | 6
86 | 030404034086 |  | 单联单控开关 250V 10A | 1.名称：单联单控开关 2.规格、型号：250V 10A 3.安装方式：嵌墙暗装,安装高度综合考虑 | 个 | 8
87 | 030404034087 |  | 双联单控开关 250V 10A | 1.名称：双联单控开关 2.规格、型号：250V 10A 3.安装方式：嵌墙暗装,安装高度综合考虑 | 个 | 6
88 | 030404034088 |  | 三联单控开关 250V 10A | 1.名称：三联单控开关 2.规格、型号：250V 10A 3.安装方式：嵌墙暗装,安装高度综合考虑 | 个 | 2
89 | 030412001089 |  | 吸顶灯 Φ300 | 1.名称：吸顶灯 2.型号、规格：Φ300 3.安装形式及高度：吸顶安装 | 套 | 18
本页小计
表-08
分部分项工程清单与计价表
工程名称： |  | 西华大学2017年人才房装修工程【安装工程】 |  |  |  |  | 标段： |  |  | 第16页 共35页
序号 | 项目编码 |  | 项目名称 | 项目特征描述 | 计量 单位 | 工程量 |  | 金额（元）
[8 empty] | 综合单价 | 合价 |  | 其中
[11 empty] | 定额人工费 | 暂估价
90 | 030412001090 |  | 镜前灯 MX-100 | 1.名称：镜前灯 2.型号：MX-100 3.安装高度：综合考虑，满足使用要求 | 套 | 2
91 | 030411006091 |  | 接线盒 | 1.名称:接线盒 2.材质：塑料 3.安装形式：嵌墙暗装 | 个 | 132
92 | 030413002092 |  | 电气暗埋管剔槽 | 1.名称：电气暗埋管剔槽 2.规格：综合考虑 | m | 272.13
93 | 030411001093 |  | 配管 PVC20 | 1.名称:电气配管 2.材质、规格：PVC塑料管 DN20 3.配置形式：综合考虑 | m | 272.13
94 | 030411004094 |  | 配线 BV-2.5mm2 | 1.名称：电气配线 2.型号、规格：BV-2.5mm2 3.材质：铜芯 4.配线部位：综合考虑 5.双色线价差综合考虑在单价中 | m | 835.29
95 | 030411004095 |  | 配线 BV-4mm2 | 1.名称：电气配线 2.型号、规格：BV-4mm2 3.材质：铜芯 4.配线部位：综合考虑 5.双色线价差综合考虑在单价中 | m | 286.05
本页小计
表-08
分部分项工程清单与计价表
工程名称： |  | 西华大学2017年人才房装修工程【安装工程】 |  |  |  |  | 标段： |  |  | 第17页 共35页
序号 | 项目编码 |  | 项目名称 | 项目特征描述 | 计量 单位 | 工程量 |  | 金额（元）
[8 empty] | 综合单价 | 合价 |  | 其中
[11 empty] | 定额人工费 | 暂估价
96 | 030411004096 |  | 配线 BV-16mm2 | 1.名称：电气配线 2.型号、规格：BV-6mm2 3.材质：铜芯 4.配线部位：综合考虑 5.双色线价差综合考虑在单价中 | m | 60
97 | 030505005097 |  | 电视线 SYWV-75-5 | 1.名称：电视线 2.规格：SYWV-75-5 3.敷设方式：管内穿线 | m | 29.03
98 | 030502007098 |  | 网络线 UTP CAT6 | 1.名称：网络线 2.规格：UTP CAT6 3.敷设方式：管内穿线 | m | 62.54
99 | 030404017099 |  | 户配电箱 | 1.名称：户配电箱 2.型号、规格：350*200 3.安装方式：暗装 | 台 | 2
100 | 031001006100 |  | U-PVC排水管 DN100 | 1.安装部位:室内 2.输送介质:排水 3.材质:PVC-U排水管 4.型号、规格:DN100 5.连接方式：粘接连接 | m | 9.13
101 | 031001006101 |  | U-PVC排水管 DN50 | 1.安装部位:室内 2.输送介质:排水 3.材质:PVC-U排水管 4.型号、规格:DN50 5.连接方式：粘接连接 | m | 6
本页小计
表-08
分部分项工程清单与计价表
工程名称： |  | 西华大学2017年人才房装修工程【安装工程】 |  |  |  |  | 标段： |  |  | 第18页 共35页
序号 | 项目编码 |  | 项目名称 | 项目特征描述 | 计量 单位 | 工程量 |  | 金额（元）
[8 empty] | 综合单价 | 合价 |  | 其中
[11 empty] | 定额人工费 | 暂估价
102 | 031001006102 |  | PP-R塑料管 DN25 | 1.安装部位:室内 2.输送介质:给水 3.材质:PP-R塑料管 4.型号、规格:DN25 5.连接方式：热熔连接 | m | 8
103 | 031001006103 |  | PP-R塑料管 DN20 | 1.安装部位:室内 2.输送介质:给水 3.材质:PP-R塑料管 4.型号、规格:DN20 5.连接方式：热熔连接 | m | 58.58
104 | 031004014104 |  | 阻火圈 DN100 | 1.名称：阻火圈 DN100 | 个 | 2
105 | 030412001105 |  | 浴霸 | 1.名称：浴霸 2.型号：300*600 | 套 | 2
106 | 031004006106 |  | 蹲式大便器 | 1.名称:蹲式大便器 2.材质:陶瓷 3.组装方式:成套 4.附件:含完成该项目的所有配件 | 组 | 3
107 | 031004003107 |  | 洗手盆 | 1.名称:次洗脸盆 2.材质:陶瓷 3.组装方式:成套 4.附件:含完成该项目的所有配件 | 组 | 2
本页小计
表-08
分部分项工程清单与计价表
工程名称： |  | 西华大学2017年人才房装修工程【安装工程】 |  |  |  |  | 标段： |  |  | 第19页 共35页
序号 | 项目编码 |  | 项目名称 | 项目特征描述 | 计量 单位 | 工程量 |  | 金额（元）
[8 empty] | 综合单价 | 合价 |  | 其中
[11 empty] | 定额人工费 | 暂估价
108 | 031004004108 |  | 洗涤盆 | 1.名称:洗涤盆 2.材质:不锈钢 3.组装方式:成套 4.附件:含完成该项目的所有配件 | 组 | 2
109 | 031004014109 |  | 淋浴花洒 | 1.名称：淋浴花洒 2.材质：不锈钢 | 个 | 2
110 | 031004008110 |  | 毛巾杆 | 1.名称：毛巾杆 2.材质：不锈钢 | 组 | 2
111 | 031004008111 |  | 浴巾架 | 1.名称：浴巾架 2.材质：不锈钢 | 组 | 2
112 | 031004008112 |  | 厕纸架 | 1.名称：厕纸架 2.材质：不锈钢 | 组 | 2
113 | 031004008113 |  | 马桶刷架 | 1.名称：马桶刷架 2.材质：不锈钢 | 组 | 2
114 | 031001006114 |  | 拆除PP-R塑料管 DN20 | 1.名称：拆除PP-R塑料管 DN20 | m | 58.58
115 | 031001006115 |  | 拆除U-PVC排水管 DN100 | 1.名称：拆除U-PVC排水管 DN100 | m | 9.13
116 | 031004006116 |  | 拆除大便器 | 1.名称：拆除大便器 2.拆除类型综合考虑，含配件拆除 3.含拆除后的建渣外运，运距综合考虑 | 组 | 2
本页小计
表-08
分部分项工程清单与计价表
工程名称： |  | 西华大学2017年人才房装修工程【安装工程】 |  |  |  |  | 标段： |  |  | 第20页 共35页
序号 | 项目编码 |  | 项目名称 | 项目特征描述 | 计量 单位 | 工程量 |  | 金额（元）
[8 empty] | 综合单价 | 合价 |  | 其中
[11 empty] | 定额人工费 | 暂估价
117 | 031004004117 |  | 拆除洗涤盆 | 1.名称：拆除洗涤盆 2.拆除类型综合考虑，含配件拆除 3.含拆除后的建渣外运，运距综合考虑 | 组 | 2
118 | 030411001118 |  | 拆除室内电气设备 | 1.名称：拆除室内电气设备 2.含室内原有开关箱、灯具、开关、插座、线管、电线、电缆等电气设施的拆除 3.含拆除后的建渣外运，运距综合考虑 | 项 | 1
119 | 031004008119 |  | 热水器 10L | 1.名称：热水器 10L 2.规格、类型：详厂商产品说明 3.组装形式 ：详厂商产品说明 4.附件名称、数量：含安装配件等工作内容 5.安装前必须材料送样，款式、颜色由业主确定，方可实施 | 组 | 2
120 | 031007006120 |  | 燃气灶具 | 1.名称：燃气灶具 2.规格、类型：详厂商产品说明 3.组装形式 ：详厂商产品说明 4.附件名称、数量：含安装配件等工作内容 5.安装前必须材料送样，款式、颜色由业主确定，方可实施 | 台 | 2
本页小计
表-08
分部分项工程清单与计价表
工程名称： |  | 西华大学2017年人才房装修工程【安装工程】 |  |  |  |  | 标段： |  |  | 第21页 共35页
序号 | 项目编码 |  | 项目名称 | 项目特征描述 | 计量 单位 | 工程量 |  | 金额（元）
[8 empty] | 综合单价 | 合价 |  | 其中
[11 empty] | 定额人工费 | 暂估价
121 | 031007006121 |  | 抽油烟机（含排烟管） | 1.名称：抽油烟机（含排烟管） 2.规格、类型：详厂商产品说明 3.组装形式 ：详厂商产品说明 4.附件名称、数量：含安装配件等工作内容 5.安装前必须材料送样，款式、颜色由业主确定，方可实施 | 台 | 2
分部小计
15栋201、406（2套户型）
122 | 030502004122 |  | 单口信息插座 | 1.名称：单口信息插座 2.安装方式：嵌墙暗装,安装高度综合考虑 | 个 | 6
123 | 030502012123 |  | 电视插座 | 1.名称：电视插座 2.安装方式：嵌墙暗装,安装高度综合考虑 | 个 | 4
124 | 030404035124 |  | 单相五孔插座 250V 10A | 1.名称：单相五孔插座 2.规格、型号：250V 10A 3.安装方式：嵌墙暗装,安装高度综合考虑 | 个 | 42
125 | 030404035125 |  | 空调插座 250V 16A | 1.名称：空调插座 2.规格、型号：250V 16A 3.安装方式：嵌墙暗装,安装高度综合考虑 | 个 | 6
本页小计
表-08
分部分项工程清单与计价表
工程名称： |  | 西华大学2017年人才房装修工程【安装工程】 |  |  |  |  | 标段： |  |  | 第22页 共35页
序号 | 项目编码 |  | 项目名称 | 项目特征描述 | 计量 单位 | 工程量 |  | 金额（元）
[8 empty] | 综合单价 | 合价 |  | 其中
[11 empty] | 定额人工费 | 暂估价
126 | 030404034126 |  | 单联单控开关 250V 10A | 1.名称：单联单控开关 2.规格、型号：250V 10A 3.安装方式：嵌墙暗装,安装高度综合考虑 | 个 | 8
127 | 030404034127 |  | 双联单控开关 250V 10A | 1.名称：双联单控开关 2.规格、型号：250V 10A 3.安装方式：嵌墙暗装,安装高度综合考虑 | 个 | 6
128 | 030404034128 |  | 三联单控开关 250V 10A | 1.名称：三联单控开关 2.规格、型号：250V 10A 3.安装方式：嵌墙暗装,安装高度综合考虑 | 个 | 2
129 | 030412001129 |  | 吸顶灯 Φ300 | 1.名称：吸顶灯 2.型号、规格：Φ300 3.安装形式及高度：吸顶安装 | 套 | 18
130 | 030412001130 |  | 镜前灯 MX-100 | 1.名称：镜前灯 2.型号：MX-100 3.安装高度：综合考虑，满足使用要求 | 套 | 2
131 | 030411006131 |  | 接线盒 | 1.名称:接线盒 2.材质：塑料 3.安装形式：嵌墙暗装 | 个 | 132
132 | 030413002132 |  | 电气暗埋管剔槽 | 1.名称：电气暗埋管剔槽 2.规格：综合考虑 | m | 272.13
本页小计
表-08
分部分项工程清单与计价表
工程名称： |  | 西华大学2017年人才房装修工程【安装工程】 |  |  |  |  | 标段： |  |  | 第23页 共35页
序号 | 项目编码 |  | 项目名称 | 项目特征描述 | 计量 单位 | 工程量 |  | 金额（元）
[8 empty] | 综合单价 | 合价 |  | 其中
[11 empty] | 定额人工费 | 暂估价
133 | 030411001133 |  | 配管 PVC20 | 1.名称:电气配管 2.材质、规格：PVC塑料管 DN20 3.配置形式：综合考虑 | m | 272.13
134 | 030411004134 |  | 配线 BV-2.5mm2 | 1.名称：电气配线 2.型号、规格：BV-2.5mm2 3.材质：铜芯 4.配线部位：综合考虑 5.双色线价差综合考虑在单价中 | m | 835.29
135 | 030411004135 |  | 配线 BV-4mm2 | 1.名称：电气配线 2.型号、规格：BV-4mm2 3.材质：铜芯 4.配线部位：综合考虑 5.双色线价差综合考虑在单价中 | m | 286.05
136 | 030411004136 |  | 配线 BV-16mm2 | 1.名称：电气配线 2.型号、规格：BV-6mm2 3.材质：铜芯 4.配线部位：综合考虑 5.双色线价差综合考虑在单价中 | m | 60
137 | 030505005137 |  | 电视线 SYWV-75-5 | 1.名称：电视线 2.规格：SYWV-75-5 3.敷设方式：管内穿线 | m | 29.03
本页小计
表-08
分部分项工程清单与计价表
工程名称： |  | 西华大学2017年人才房装修工程【安装工程】 |  |  |  |  | 标段： |  |  | 第24页 共35页
序号 | 项目编码 |  | 项目名称 | 项目特征描述 | 计量 单位 | 工程量 |  | 金额（元）
[8 empty] | 综合单价 | 合价 |  | 其中
[11 empty] | 定额人工费 | 暂估价
138 | 030502007138 |  | 网络线 UTP CAT6 | 1.名称：网络线 2.规格：UTP CAT6 3.敷设方式：管内穿线 | m | 62.54
139 | 030404017139 |  | 户配电箱 | 1.名称：户配电箱 2.型号、规格：350*200 3.安装方式：暗装 | 台 | 2
140 | 031001006140 |  | U-PVC排水管 DN100 | 1.安装部位:室内 2.输送介质:排水 3.材质:PVC-U排水管 4.型号、规格:DN100 5.连接方式：粘接连接 | m | 9.13
141 | 031001006141 |  | U-PVC排水管 DN50 | 1.安装部位:室内 2.输送介质:排水 3.材质:PVC-U排水管 4.型号、规格:DN50 5.连接方式：粘接连接 | m | 6
142 | 031001006142 |  | PP-R塑料管 DN25 | 1.安装部位:室内 2.输送介质:给水 3.材质:PP-R塑料管 4.型号、规格:DN25 5.连接方式：热熔连接 | m | 8
143 | 031001006143 |  | PP-R塑料管 DN20 | 1.安装部位:室内 2.输送介质:给水 3.材质:PP-R塑料管 4.型号、规格:DN20 5.连接方式：热熔连接 | m | 58.58
本页小计
表-08
分部分项工程清单与计价表
工程名称： |  | 西华大学2017年人才房装修工程【安装工程】 |  |  |  |  | 标段： |  |  | 第25页 共35页
序号 | 项目编码 |  | 项目名称 | 项目特征描述 | 计量 单位 | 工程量 |  | 金额（元）
[8 empty] | 综合单价 | 合价 |  | 其中
[11 empty] | 定额人工费 | 暂估价
144 | 031004014144 |  | 阻火圈 DN100 | 1.名称：阻火圈 DN100 | 个 | 2
145 | 030412001145 |  | 浴霸 | 1.名称：浴霸 2.型号：300*600 | 套 | 2
146 | 031004006146 |  | 蹲式大便器 | 1.名称:蹲式大便器 2.材质:陶瓷 3.组装方式:成套 4.附件:含完成该项目的所有配件 | 组 | 3
147 | 031004003147 |  | 洗手盆 | 1.名称:次洗脸盆 2.材质:陶瓷 3.组装方式:成套 4.附件:含完成该项目的所有配件 | 组 | 2
148 | 031004004148 |  | 洗涤盆 | 1.名称:洗涤盆 2.材质:不锈钢 3.组装方式:成套 4.附件:含完成该项目的所有配件 | 组 | 2
149 | 031004014149 |  | 淋浴花洒 | 1.名称：淋浴花洒 2.材质：不锈钢 | 个 | 2
150 | 031004008150 |  | 毛巾杆 | 1.名称：毛巾杆 2.材质：不锈钢 | 组 | 2
151 | 031004008151 |  | 浴巾架 | 1.名称：浴巾架 2.材质：不锈钢 | 组 | 2
152 | 031004008152 |  | 厕纸架 | 1.名称：厕纸架 2.材质：不锈钢 | 组 | 2
本页小计
表-08
分部分项工程清单与计价表
工程名称： |  | 西华大学2017年人才房装修工程【安装工程】 |  |  |  |  | 标段： |  |  | 第26页 共35页
序号 | 项目编码 |  | 项目名称 | 项目特征描述 | 计量 单位 | 工程量 |  | 金额（元）
[8 empty] | 综合单价 | 合价 |  | 其中
[11 empty] | 定额人工费 | 暂估价
153 | 031004008153 |  | 马桶刷架 | 1.名称：马桶刷架 2.材质：不锈钢 | 组 | 2
154 | 031001006154 |  | 拆除PP-R塑料管 DN20 | 1.名称：拆除PP-R塑料管 DN20 | m | 58.58
155 | 031001006155 |  | 拆除U-PVC排水管 DN100 | 1.名称：拆除U-PVC排水管 DN100 | m | 9.13
156 | 031004006156 |  | 拆除大便器 | 1.名称：拆除大便器 2.拆除类型综合考虑，含配件拆除 3.含拆除后的建渣外运，运距综合考虑 | 组 | 2
157 | 031004004157 |  | 拆除洗涤盆 | 1.名称：拆除洗涤盆 2.拆除类型综合考虑，含配件拆除 3.含拆除后的建渣外运，运距综合考虑 | 组 | 2
158 | 030411001158 |  | 拆除室内电气设备 | 1.名称：拆除室内电气设备 2.含室内原有开关箱、灯具、开关、插座、线管、电线、电缆等电气设施的拆除 3.含拆除后的建渣外运，运距综合考虑 | 项 | 1
159 | 010101003159 |  | 挖填管沟土方 | 1.土壤类别：综合考虑 2.挖土深度：综合考虑 3.弃土运距：外运至校外，运距综合考虑 | m3 | 6
本页小计
表-08
分部分项工程清单与计价表
工程名称： |  | 西华大学2017年人才房装修工程【安装工程】 |  |  |  |  | 标段： |  |  | 第27页 共35页
序号 | 项目编码 |  | 项目名称 | 项目特征描述 | 计量 单位 | 工程量 |  | 金额（元）
[8 empty] | 综合单价 | 合价 |  | 其中
[11 empty] | 定额人工费 | 暂估价
160 | 031004008160 |  | 热水器 10L | 1.名称：热水器 10L 2.规格、类型：详厂商产品说明 3.组装形式 ：详厂商产品说明 4.附件名称、数量：含安装配件等工作内容 5.安装前必须材料送样，款式、颜色由业主确定，方可实施 | 组 | 2
161 | 031007006161 |  | 燃气灶具 | 1.名称：燃气灶具 2.规格、类型：详厂商产品说明 3.组装形式 ：详厂商产品说明 4.附件名称、数量：含安装配件等工作内容 5.安装前必须材料送样，款式、颜色由业主确定，方可实施 | 台 | 2
162 | 031007006162 |  | 抽油烟机（含排烟管） | 1.名称：抽油烟机（含排烟管） 2.规格、类型：详厂商产品说明 3.组装形式 ：详厂商产品说明 4.附件名称、数量：含安装配件等工作内容 5.安装前必须材料送样，款式、颜色由业主确定，方可实施 | 台 | 2
分部小计
本页小计
表-08
分部分项工程清单与计价表
工程名称： |  | 西华大学2017年人才房装修工程【安装工程】 |  |  |  |  | 标段： |  |  | 第28页 共35页
序号 | 项目编码 |  | 项目名称 | 项目特征描述 | 计量 单位 | 工程量 |  | 金额（元）
[8 empty] | 综合单价 | 合价 |  | 其中
[11 empty] | 定额人工费 | 暂估价
16栋103、207（2套户型）
163 | 030502004163 |  | 单口信息插座 | 1.名称：单口信息插座 2.安装方式：嵌墙暗装,安装高度综合考虑 | 个 | 8
164 | 030502012164 |  | 电视插座 | 1.名称：电视插座 2.安装方式：嵌墙暗装,安装高度综合考虑 | 个 | 4
165 | 030404035165 |  | 单相五孔插座 250V 10A | 1.名称：单相五孔插座 2.规格、型号：250V 10A 3.安装方式：嵌墙暗装,安装高度综合考虑 | 个 | 66
166 | 030404035166 |  | 空调插座 250V 16A | 1.名称：空调插座 2.规格、型号：250V 10A 3.安装方式：嵌墙暗装,安装高度综合考虑 | 个 | 8
167 | 030404034167 |  | 单联单控开关 250V 10A | 1.名称：单联单控开关 2.规格、型号：250V 10A 3.安装方式：嵌墙暗装,安装高度综合考虑 | 个 | 10
168 | 030404034168 |  | 双联单控开关 250V 10A | 1.名称：双联单控开关 2.规格、型号：250V 10A 3.安装方式：嵌墙暗装,安装高度综合考虑 | 个 | 10
本页小计
表-08
分部分项工程清单与计价表
工程名称： |  | 西华大学2017年人才房装修工程【安装工程】 |  |  |  |  | 标段： |  |  | 第29页 共35页
序号 | 项目编码 |  | 项目名称 | 项目特征描述 | 计量 单位 | 工程量 |  | 金额（元）
[8 empty] | 综合单价 | 合价 |  | 其中
[11 empty] | 定额人工费 | 暂估价
169 | 030404034169 |  | 三联单控开关 250V 10A | 1.名称：三联单控开关 2.规格、型号：250V 10A 3.安装方式：嵌墙暗装,安装高度综合考虑 | 个 | 2
170 | 030412001170 |  | 吸顶灯 Φ300 | 1.名称：吸顶灯 2.型号、规格：Φ300 3.安装形式及高度：吸顶安装 | 套 | 16
171 | 030412001171 |  | 镜前灯 MX-100 | 1.名称：镜前灯 2.型号：MX-100 3.安装高度：综合考虑，满足使用要求 | 套 | 2
172 | 030411006172 |  | 接线盒 | 1.名称:接线盒 2.材质：塑料 3.安装形式：嵌墙暗装 | 个 | 200
173 | 030413002173 |  | 电气暗埋管剔槽 | 1.名称：电气暗埋管剔槽 2.规格：综合考虑 | m | 497.17
174 | 030411001174 |  | 配管 PVC20 | 1.名称:电气配管 2.材质、规格：PVC塑料管 DN20 3.配置形式：综合考虑 | m | 497.17
175 | 030411004175 |  | 配线 BV-2.5mm2 | 1.名称：电气配线 2.型号、规格：BV-2.5mm2 3.材质：铜芯 4.配线部位：综合考虑 5.双色线价差综合考虑在单价中 | m | 1237.8
本页小计
表-08
分部分项工程清单与计价表
工程名称： |  | 西华大学2017年人才房装修工程【安装工程】 |  |  |  |  | 标段： |  |  | 第30页 共35页
序号 | 项目编码 |  | 项目名称 | 项目特征描述 | 计量 单位 | 工程量 |  | 金额（元）
[8 empty] | 综合单价 | 合价 |  | 其中
[11 empty] | 定额人工费 | 暂估价
176 | 030411004176 |  | 配线 BV-4mm2 | 1.名称：电气配线 2.型号、规格：BV-4mm2 3.材质：铜芯 4.配线部位：综合考虑 5.双色线价差综合考虑在单价中 | m | 344.62
177 | 030411004177 |  | 配线 BV-16mm2 | 1.名称：电气配线 2.型号、规格：BV-6mm2 3.材质：铜芯 4.配线部位：综合考虑 5.双色线价差综合考虑在单价中 | m | 60
178 | 030505005178 |  | 电视线 SYWV-75-5 | 1.名称：电视线 2.规格：SYWV-75-5 3.敷设方式：管内穿线 | m | 66.01
179 | 030502007179 |  | 网络线 UTP CAT6 | 1.名称：网络线 2.规格：UTP CAT6 3.敷设方式：管内穿线 | m | 154.05
180 | 030404017180 |  | 户配电箱 | 1.名称：户配电箱 2.型号、规格：350*200 3.安装方式：暗装 | 台 | 2
181 | 031001006181 |  | U-PVC排水管 DN100 | 1.安装部位:室内 2.输送介质:排水 3.材质:PVC-U排水管 4.型号、规格:DN100 5.连接方式：粘接连接 | m | 15.18
本页小计
表-08
分部分项工程清单与计价表
工程名称： |  | 西华大学2017年人才房装修工程【安装工程】 |  |  |  |  | 标段： |  |  | 第31页 共35页
序号 | 项目编码 |  | 项目名称 | 项目特征描述 | 计量 单位 | 工程量 |  | 金额（元）
[8 empty] | 综合单价 | 合价 |  | 其中
[11 empty] | 定额人工费 | 暂估价
182 | 031001006182 |  | U-PVC排水管 DN50 | 1.安装部位:室内 2.输送介质:排水 3.材质:PVC-U排水管 4.型号、规格:DN50 5.连接方式：粘接连接 | m | 6
183 | 031001006183 |  | PP-R塑料管 DN25 | 1.安装部位:室内 2.输送介质:给水 3.材质:PP-R塑料管 4.型号、规格:DN25 5.连接方式：热熔连接 | m | 8
184 | 031001006184 |  | PP-R塑料管 DN20 | 1.安装部位:室内 2.输送介质:给水 3.材质:PP-R塑料管 4.型号、规格:DN20 5.连接方式：热熔连接 | m | 35.42
185 | 031004014185 |  | 阻火圈 DN100 | 1.名称：阻火圈 DN100 | 个 | 2
186 | 031004006186 |  | 蹲式大便器 | 1.名称:蹲式大便器 2.材质:陶瓷 3.组装方式:成套 4.附件:含完成该项目的所有配件 | 组 | 2
187 | 030412001187 |  | 浴霸 | 1.名称：浴霸 2.型号：300*600 | 套 | 2
本页小计
表-08
分部分项工程清单与计价表
工程名称： |  | 西华大学2017年人才房装修工程【安装工程】 |  |  |  |  | 标段： |  |  | 第32页 共35页
序号 | 项目编码 |  | 项目名称 | 项目特征描述 | 计量 单位 | 工程量 |  | 金额（元）
[8 empty] | 综合单价 | 合价 |  | 其中
[11 empty] | 定额人工费 | 暂估价
188 | 031004003188 |  | 洗手盆 | 1.名称:洗脸盆 2.材质:陶瓷 3.组装方式:成套 4.附件:含完成该项目的所有配件 | 组 | 2
189 | 031004004189 |  | 洗涤盆 | 1.名称:洗涤盆 2.材质:不锈钢 3.组装方式:成套 4.附件:含完成该项目的所有配件 | 组 | 2
190 | 031004014190 |  | 淋浴花洒 | 1.名称：淋浴花洒 2.材质：不锈钢 | 个 | 2
191 | 031004008191 |  | 毛巾杆 | 1.名称：毛巾杆 2.材质：不锈钢 | 组 | 2
192 | 031004008192 |  | 浴巾架 | 1.名称：浴巾架 2.材质：不锈钢 | 组 | 2
193 | 031004008193 |  | 厕纸架 | 1.名称：厕纸架 2.材质：不锈钢 | 组 | 2
194 | 031004008194 |  | 马桶刷架 | 1.名称：马桶刷架 2.材质：不锈钢 | 组 | 2
195 | 031001006195 |  | 拆除PP-R塑料管 DN20 | 1.名称：拆除PP-R塑料管 DN20 2.含拆除后的建渣外运，运距综合考虑 | m | 35.42
本页小计
表-08
分部分项工程清单与计价表
工程名称： |  | 西华大学2017年人才房装修工程【安装工程】 |  |  |  |  | 标段： |  |  | 第33页 共35页
序号 | 项目编码 |  | 项目名称 | 项目特征描述 | 计量 单位 | 工程量 |  | 金额（元）
[8 empty] | 综合单价 | 合价 |  | 其中
[11 empty] | 定额人工费 | 暂估价
196 | 031001006196 |  | 拆除U-PVC排水管 DN100 | 1.名称：拆除U-PVC排水管 DN100 2.含拆除后的建渣外运，运距综合考虑 | m | 15.18
197 | 031004006197 |  | 拆除大便器 | 1.名称：拆除大便器 2.拆除类型综合考虑，含配件拆除 3.含拆除后的建渣外运，运距综合考虑 | 组 | 2
198 | 031004004198 |  | 拆除洗涤盆 | 1.名称：拆除洗涤盆 2.拆除类型综合考虑，含配件拆除 3.含拆除后的建渣外运，运距综合考虑 | 组 | 2
199 | 030411001199 |  | 拆除室内电气设备 | 1.名称：拆除室内电气设备 2.含室内原有开关箱、灯具、开关、插座、线管、电线、电缆等电气设施的拆除 3.含拆除后的建渣外运，运距综合考虑 | 项 | 1
本页小计
表-08
分部分项工程清单与计价表
工程名称： |  | 西华大学2017年人才房装修工程【安装工程】 |  |  |  |  | 标段： |  |  | 第34页 共35页
序号 | 项目编码 |  | 项目名称 | 项目特征描述 | 计量 单位 | 工程量 |  | 金额（元）
[8 empty] | 综合单价 | 合价 |  | 其中
[11 empty] | 定额人工费 | 暂估价
200 | 031004008200 |  | 热水器 10L | 1.名称：热水器 10L 2.规格、类型：详厂商产品说明 3.组装形式 ：详厂商产品说明 4.附件名称、数量：含安装配件等工作内容 5.安装前必须材料送样，款式、颜色由业主确定，方可实施 | 组 | 2
201 | 031007006201 |  | 燃气灶具 | 1.名称：燃气灶具 2.规格、类型：详厂商产品说明 3.组装形式 ：详厂商产品说明 4.附件名称、数量：含安装配件等工作内容 5.安装前必须材料送样，款式、颜色由业主确定，方可实施 | 台 | 2
202 | 031007006202 |  | 抽油烟机（含排烟管） | 1.名称：抽油烟机（含排烟管） 2.规格、类型：详厂商产品说明 3.组装形式 ：详厂商产品说明 4.附件名称、数量：含安装配件等工作内容 5.安装前必须材料送样，款式、颜色由业主确定，方可实施 | 台 | 2
本页小计
表-08
分部分项工程清单与计价表
工程名称： |  | 西华大学2017年人才房装修工程【安装工程】 |  |  |  |  | 标段： |  |  | 第35页 共35页
序号 | 项目编码 |  | 项目名称 | 项目特征描述 | 计量 单位 | 工程量 |  | 金额（元）
[8 empty] | 综合单价 | 合价 |  | 其中
[11 empty] | 定额人工费 | 暂估价
分部小计
本页小计
合 计
表-08

## F.1.2 单价措施项目清单计价表(表-08)【安装工程】
单价措施项目清单与计价表
工程名称： |  | 西华大学2017年人才房装修工程【安装工程】 |  |  |  |  | 标段： |  |  | 第1页共1页
序号 | 项目编码 |  | 项目名称 | 项目特征描述 | 计量 单位 | 工程量 |  | 金额（元）
[8 empty] | 综合单价 | 合价 |  | 其中
[11 empty] | 定额人工费 | 暂估价
专业措施项目
小计
本页小计
合 计
表-08

## F.4 总价措施项目清单计价表(表-11)【安装工程】
总价措施项目清单计价表
工程名称： | 西华大学2017年人才房装修工程【安装工程】 |  |  | 标段： |  |  | 第1页 共1页
序号 | 项目编码 | 项目名称 | 计算基础 | 费率 （%） | 金额 （元） | 调整费率 (%) | 调整后 金额(元) | 备注
1 | 031302001203 | 安全文明施工
1.1 | ① | 环境保护 | 分部分项定额人工费+单价措施定额人工费 | 0.42
1.2 | ② | 文明施工 | 分部分项定额人工费+单价措施定额人工费 | 2.02
1.3 | ③ | 安全施工 | 分部分项定额人工费+单价措施定额人工费 | 3.54
1.4 | ④ | 临时设施 | 分部分项定额人工费+单价措施定额人工费 | 4.78
2 | 031302002204 | 夜间施工增加
3 | 031302003205 | 非夜间施工增加
4 | 031302004206 | 二次搬运
5 | 031302005207 | 冬雨季施工增加
6 | 031302006208 | 已完工程及设备保护
7 | 031302007209 | 高层施工增加
8 | 031302008210 | 工程定位复测费
合计
注：按施工方案计算的措施费，若无“计算基础”和“费率”的数值，也可只填“金额”数值，但应在备注栏说明施工方案出处或计算方法。用于投标报价时，“调整费率”及“调整后的金额”无需填写。
表-11

## G.1 其他项目清单计价汇总表(表-12)-带金额【安装工程】
其他项目清单与计价汇总表
工程名称： | 西华大学2017年人才房装修工程【安装工程】 | 标段： |  | 第1页 共1页
序号 | 项 目 名 称 | 金额(元) | 结算金额（元） | 备注
1 | 暂列金额 | 16189.05 |  | 明细详见表-12-1
2 | 暂估价
2.1 | 材料(工程设备)暂估价/结算价 | - |  | 明细详见表-12-2
2.2 | 专业工程暂估价/结算价 |  |  | 明细详见表-12-3
3 | 计日工 |  |  | 明细详见表-12-4
4 | 总承包服务费 |  |  | 明细详见表-12-5
合 计 |  | 16189.05 | - | -
注：材料（工程设备）暂估单价进入清单项目综合单价，此处不汇总。 表-12

## G.2 暂列金额明细表(表-12-1)【安装工程】
暂列金额明细表
工程名称： | 西华大学2017年人才房装修工程【安装工程】 | 标段： |  |  | 第1页 共1页
序号 | 项目名称 |  | 计量单位 | 暂定金额(元) | 备注
1 | 暂列金额 |  | 项 | 16189.05
合 计 |  |  |  | 16189.05 | -
注：此表由招标人填写，如不能详列，也可只列暂定金额总额，投标人应将上述暂列金额计入投标总价中。 表-12-1

## H 规费、税金项目清单计价表(表-13-1)一般计税(带费~1
规费、税金项目计价表
（适用于一般计税方法）
工程名称： | 西华大学2017年人才房装修工程【安装工程】 |  | 标段： |  | 第1页 共1页
序号 | 项目名称 | 计算基础 | 计算基数 | 计算费率（%） | 金额(元)
1 | 规费
1.1 | 社会保险费
(1) | 养老保险费 | 分部分项清单定额人工费+单价措施项目清单定额人工费 |  | 7.5
(2) | 失业保险费 | 分部分项清单定额人工费+单价措施项目清单定额人工费 |  | 0.6
(3) | 医疗保险费 | 分部分项清单定额人工费+单价措施项目清单定额人工费 |  | 2.7
(4) | 工伤保险费 | 分部分项清单定额人工费+单价措施项目清单定额人工费 |  | 0.7
(5) | 生育保险费 | 分部分项清单定额人工费+单价措施项目清单定额人工费 |  | 0.2
1.2 | 住房公积金 | 分部分项清单定额人工费+单价措施项目清单定额人工费 |  | 3.3
1.3 | 工程排污费 | 按工程所在地环境保护部门收取标准，按实计入
2 | 销项增值税额 | 分部分项工程费+措施项目费+其他项目费+规费+创优质工程奖补偿奖励费-按规定不计税的工程设备金额-除税甲供材料（设备）设备费 |  | 11
合 计
表-13-1

## L.2 承包人提供主要材料和工程设备一览表(表-21)【安装~
承包人提供主要材料和工程设备一览表 （适用造价信息差额调整法）
工程名称： | 西华大学2017年人才房装修工程【安装工程】 |  |  |  | 标段： |  |  | 第1页 共2页
序号 | 名称、规格、型号 | 单位 | 数量 | 风险系数(%) |  | 基准单价(元) | 投标单价(元) | 发承包人确认单价(元) | 备注
1 | 接线盒 | 个 | 807.84 |  |  | 1.20
2 | 塑料管 PVC20 | m | 1111.174 |  |  | 1.49
3 | 绝缘导线 BV-2.5mm2 | m | 5685.624 |  |  | 1.22
4 | 绝缘导线 BV-4mm2 | m | 1624.81 |  |  | 1.89
5 | 电视线 SYWV-75-5 | m | 231.03 |  |  | 2.20
6 | 网络线 UTP CAT6 | m | 441.66 |  |  | 2.30
7 | 户配电箱 350*200 | 台 | 10 |  |  | 560.00
8 | U-PVC排水管 DN100 | m | 54.817 |  |  | 19.66
9 | U-PVC排水管件 DN100 | 个 | 73.219 |  |  | 8.37
10 | PP-R塑料管 DN20 | m | 267.893 |  |  | 4.57
11 | PP-R塑料管件 DN20 | 个 | 302.562 |  |  | 1.17
12 | 阻火圈 DN100 | 个 | 10 |  |  | 23.50
13 | 洗手盆 | 个 | 10.1 |  |  | 240.00
14 | 洗涤盆 | 个 | 10.1 |  |  | 220.00
15 | 淋浴花洒 | 个 | 10.1 |  |  | 380.00
16 | 不锈钢毛巾杆 | 根 | 10.1 |  |  | 55.00
17 | 不锈钢毛巾架 | 幅 | 10.1 |  |  | 65.00
18 | 其他材料费 | 元 | 7.18 |  |  | 1.00
19 | 厕纸架 | 套 | 10.1 |  |  | 35.00
注：1.此表由招标人填写除“投标单价”栏的内容，投标人在投标时自主确定投标单价。 2.招标人应优先采用工程造价管理机构发布的单价作为基准单价，未发布的，通过市场调查确定其基准单价。 表-21
承包人提供主要材料和工程设备一览表 （适用造价信息差额调整法）
工程名称： | 西华大学2017年人才房装修工程【安装工程】 |  |  |  | 标段： |  |  | 第2页 共2页
序号 | 名称、规格、型号 | 单位 | 数量 | 风险系数(%) |  | 基准单价(元) | 投标单价(元) | 发承包人确认单价(元) | 备注
20 | 马桶刷架 | 套 | 10.1 |  |  | 28.00
21 | 吸顶灯 Φ300 | 套 | 92.92 |  |  | 110.00
22 | 浴霸 300*600mm4光源 | 套 | 10.1 |  |  | 420.00
23 | 镜前灯 | 套 | 10.1 |  |  | 55.00
24 | 配线 BV-16mm2 | m | 341.25 |  |  | 7.46
25 | 单口信息插座 | 个 | 28.28 |  |  | 21.50
26 | 空调插座 250V 16A | 套 | 32.64 |  |  | 22.50
27 | 单相五孔插座 250V 10A | 套 | 255 |  |  | 12.50
28 | 单联单控开关 250V 10A | 只 | 42.84 |  |  | 7.80
29 | 双联单控开关 250V 10A | 只 | 34.68 |  |  | 12.60
30 | 三联单控开关 250V 10A | 只 | 14.28 |  |  | 13.50
31 | 刚性阻燃管 PC20 | m | 926.42 |  |  | 1.49
32 | 电视插座 | 个 | 20.2 |  |  | 17.50
33 | 蹲式大便器 | 个 | 12.12 |  |  | 320.00
34 | U-PVC排水管 DN50 | m | 29.01 |  |  | 4.79
35 | U-PVC排水管件 DN50 | 个 | 27.06 |  |  | 1.71
36 | PP-R塑料管 DN25 | m | 40.8 |  |  | 7.25
37 | PP-R塑料管件 DN25 | 个 | 39.12 |  |  | 2.96
38 | 柴油(机械) | kg | 0.744 |  |  | 8.50
注：1.此表由招标人填写除“投标单价”栏的内容，投标人在投标时自主确定投标单价。 2.招标人应优先采用工程造价管理机构发布的单价作为基准单价，未发布的，通过市场调查确定其基准单价。 表-21