## B.1 招标工程量清单封面(封-1)
| 五、六教外墙面修补 |  |  | 工程
招标工程量清单
招 标 人:
(单位盖章)
造价咨询人:
(单位盖章)
封-1

## C.1 工程项目招标工程量清单扉页(扉1)
|  | 五、六教外墙面修补 | [6 empty] | 工程
招标工程量清单
招 标 人: |  |  |  |  | 造价咨询人:
|  |  | (单位盖章) |  |  | （单位资质专用章）
法定代表人 或其授权人: |  |  |  | 法定代表人 或其授权人:
| (签字或盖章) | [5 empty] | (签字或盖章)
编 制 人: |  |  |  |  | 复 核 人:
|  | (造价人员签字盖专用章) | [5 empty] | (造价工程师签字盖专用章)
编 制 时 间: |  |  |  | 复 核 时 间:
扉-1

## F.1.1 分部分项工程清单计价表(表-08)【建筑与装饰工~
分部分项工程量清单与计价表
工程名称： |  | 五、六教外墙面修补工程\单项工程1【建筑与装饰工程】 |  |  |  |  | 标段： |  |  | 第1页 共2页
序号 | 项目编码 |  | 项目名称 | 项目特征描述 | 计量 单位 | 工程量 |  | 金额（元）
[8 empty] | 综合单价 | 合价 |  | 其 中
暂估价
维修工程
1 | 011204003001 |  | 外墙面砖修补 | 1.铲除原有墙面面砖及基层 2.柱、墙体类型：砖墙 3.粘结层厚度、材料种类：10mm1：2水泥砂浆粘接层 4.挂贴方式：砂浆粘贴 5.面层材料品种、规格、品牌、颜色：同原墙面尺寸规格颜色一致，结算不作调整 6.墙柱面凿毛费用包含在包干单价中 7.建筑垃圾运出校园，运距投标人综合考虑包含在包干单价中 8.此项目费用为全费用包干单价 9.工程量按实结算 10.其他：满足施工、验收规范及校方要求 | m2 | 1
2 | 011701002002 |  | 脚手架搭拆 | 1.搭设方式：综合 2.搭设高度：综合 3.此项目费用为全费用包干单价 4.施工时如采用其他措施方式，需报审监理单位、业主单位同意后方可实施，工程量按实结算 5.其他：满足施工、验收规范及校方要求 | m2 | 1
本页小计
注：为计取规费等的使用，可在表中增设其中：“定额人工费”。 表-08
分部分项工程量清单与计价表
工程名称： |  | 五、六教外墙面修补工程\单项工程1【建筑与装饰工程】 |  |  |  |  | 标段： |  |  | 第2页 共2页
序号 | 项目编码 |  | 项目名称 | 项目特征描述 | 计量 单位 | 工程量 |  | 金额（元）
[8 empty] | 综合单价 | 合价 |  | 其 中
暂估价
分部小计
本页小计
合 计
注：为计取规费等的使用，可在表中增设其中：“定额人工费”。 表-08

## L.2 承包人提供主要材料和工程设备一览表(表-21)【建筑~
承包人提供主要材料和工程设备一览表 （适用造价信息差额调整法）
工程名称： | 五、六教外墙面修补工程\单项工程1【建筑与装饰工程】 |  |  |  | 标段： |  |  | 第1页 共1页
序号 | 名称、规格、型号 | 单位 | 数量 | 风险系数(%) |  | 基准单价(元) | 投标单价(元) | 发承包人确认单价(元) | 备注
1 | 水泥 32.5 | kg | 5.28
2 | 中砂 | m3 | 0.009
3 | 水 | m3 | 0.006
4 | 其他材料费 | 元 | 2.197
5 | 脚手架钢材 | kg | 0.802
6 | 锯材 综合 | m3 | 0.001
7 | 柴油(机械) | kg | 0.07
8 | 白水泥 | kg | 0.21
9 | 石灰膏 | m3 | 0.002
10 | 面砖 （尺寸综合） | m2 | 0.92
注：1.此表由招标人填写除“投标单价”栏的内容，投标人在投标时自主确定投标单价。 2.招标人应优先采用工程造价管理机构发布的单价作为基准单价，未发布的，通过市场调查确定其基准单价。 表-21